## 【5.4】投标报价汇总表(2位小数)
投标报价汇总表
标段：漫水河镇歇马台村通硬化路和联网路项目何家湾路延伸工程
序 号 | 章 次 | 科 目 名 称 | 金额(元)
1 | 100 | 清单 第100章 总则 | 17494
2 | 200 | 清单 第200章 路基 | 8932
3 | 300 | 清单 第300章 路面 | 563024
4 | 600 | 清单 第600章 安全设施及预埋管线 | 5550
5 | 第100章至700章清单合计 |  | 595000
6 | 已包含在清单合计中的材料、工程设备、专业工程暂估价合计
7 | 清单合计减去材料、工程设备、专业工程暂估价 合计(即5-6)=7 |  | 595000
8 | 计日工合计
9 | 暂列金额(不含计日工总额)
10 | 投标报价(5+8+9)=10 |  | 595000

## 【5.1】工程量清单(2位小数)
工程量清单
合同段: 漫水河镇歇马台村通硬化路和联网路项目何家湾路延伸工程 |  |  |  | 货币单位: 人民币 元
清单 第100章 总则
子目号 | 子 目 名 称 | 单位 | 数量 | 单价 | 合价
101 | 通则
101-1 | 保险费
-a | 按合同条款规定，提供建筑工程一切险 | 总额 | 1.000 | 1651.00 | 1651
-b | 按合同条款规定，提供第三者责任险 | 总额 | 1.000 | 1500.00 | 1500
102 | 工程管理
102-1 | 竣工文件 | 总额 | 1.000 | 528.00 | 528
102-2 | 施工环保费 | 总额 | 1.000 | 132.00 | 132
102-3 | 安全生产费 | 总额 | 1.000 | 9551 | 9551
103 | 临时工程与设施
103-2 | 临时占地 | 总额 | 1.000 | 1321.00 | 1321
103-3 | 临时供电设施架设、维护与拆除 | 总额 | 1.000 | 660.00 | 660
103-4 | 电信设施的提供、维修与拆除 | 总额 | 1.000 | 660.00 | 660
103-5 | 临时供水与排污设施 | 总额 | 1.000 | 500.00 | 500
104 | 承包人驻地建设
104-1 | 承包人驻地建设 | 总额 | 1.000 | 991.00 | 991
| 清单 第 100 章合计 人民币 | 17494
工程量清单
合同段:漫水河镇歇马台村通硬化路和联网路项目何家湾路延伸工程 |  |  |  | 货币单位: 人民币 元
清单 第200章 路基
子目号 | 子 目 名 称 | 单位 | 数量 | 单价 | 合价
202 | 场地清理
202-1 | 清理与掘除
-a | 整平碾压 | m2 | 6160.000 | 1.45 | 8932
| 清单 第 200 章合计 人民币 | 8932
工程量清单
合同段: 漫水河镇歇马台村通硬化路和联网路项目何家湾路延伸工程 |  |  |  | 货币单位: 人民币 元
清单 第300章 路面
子目号 | 子 目 名 称 | 单位 | 数量 | 单价 | 合价
312 | 水泥混凝土面板（含钢模板、路面切缝、灌缝）
312-1 | 20cm厚C35路面 | m2 | 5040.000 | 110.6 | 557424
313 | 路肩培土、中央分隔带回填土、土路肩加固及路缘石
313-1 | 路肩培土（两边各宽50cm） | m2 | 1120.000 | 5 | 5600
| 清单 第 300 章合计 人民币 | 563024
工程量清单
合同段: 漫水河镇歇马台村通硬化路和联网路项目何家湾路延伸工程 |  |  |  | 货币单位: 人民币 元
清单 第600章 安全设施及预埋管线
子目号 | 子 目 名 称 | 单位 | 数量 | 单价 | 合价
604 | 道路交通标志
604-2 | 双柱式项目公示牌，规格为1400mm*1000mm，立柱高2200mm（含基础、钢筋、预埋铁件、立柱、面板、螺栓、螺母、垫圈、反光膜、辅材等） | 个 | 1.000 | 500 | 500
604-8 | 大理石完工标识牌，规格为600mm*420mm（含基础、大理石材、刻字、辅材等） | 个 | 1.000 | 300 | 300
604-10 | 混凝土警示桩（含基础、混凝土桩身、预制钢筋、涂料、辅材等） | 个 | 50.000 | 95 | 4750
| 清单 第 600 章合计 人民币 | 5550