## (5)单位工程投标报价汇总表
D.3 |  | 单位工程投标报价汇总表
工程名称：下符桥镇集镇广场照明提升 |  | 标段： | 第1页 共1页
序号 | 汇总内容 | 金额（元） | 其中：材料、设备暂估价（元）
1 | 分部分项工程项目费 | 408643.12
1.1 | 定额人工费 | 48921.79
1.2 | 定额机械费 | 14489.46
1.3 | 综合费 | 18409.92
2 | 措施项目费 | 2409.63
3 | 不可竞争费 | 10475.54
3.1 | 安全文明施工费 | 10475.54
3.3 | 环境保护税
4 | 其他项目
4.1 | 暂列金额
4.2 | 专业工程暂估价
4.3 | 计日工
4.4 | 总承包服务费
5 | 税金 | 37937.55
6 | 工程造价 | 459465.84
安徽省建设工程造价计价软件测评合格编号2018JS-02 |  |  | 联系电话:0551-62873455、62861031
D.3 |  | 单位工程投标报价汇总表
工程名称：下符桥镇集镇广场照明提升 |  | 标段： | 第1页 共1页
序号 | 汇总内容 | 金额（元） | 其中：材料、设备暂估价（元）
1 | 发包人发包专业工程
2 | 发包人提供材料
合计
安徽省建设工程造价计价软件测评合格编号2018JS-02 |  |  | 联系电话:0551-62873455、62861031
D.3 |  | 单位工程投标报价汇总表
工程名称：下符桥镇集镇广场照明提升 |  | 标段： | 第1页 共1页
序号 | 汇总内容 | 金额（元） | 其中：材料、设备暂估价（元）
1 | 增值税 | 37937.55 | 421528.29
| 合 计 | 37937.55
安徽省建设工程造价计价软件测评合格编号2018JS-02 |  |  | 联系电话:0551-62873455、62861031
D.3 |  | 单位工程投标报价汇总表
工程名称：下符桥镇集镇广场照明提升 |  | 标段： | 第1页 共1页
序号 | 汇总内容 | 金额（元） | 其中：材料、设备暂估价（元）
材料、设备暂估价
专业工程暂估价+材料、设备暂估价
甲供材
安徽省建设工程造价计价软件测评合格编号2018JS-02 |  |  | 联系电话:0551-62873455、62861031
D.3 |  | 单位工程投标报价汇总表
工程名称：下符桥镇集镇广场照明提升 |  | 标段： | 第1页 共1页
序号 | 汇总内容 | 金额（元） | 其中：材料、设备暂估价（元）
安徽省建设工程造价计价软件测评合格编号2018JS-02 |  |  | 联系电话:0551-62873455、62861031

## (4)分部分项工程量清单计价表
E.1 |  |  |  |  | 分部分项工程量清单计价表
工程名称：下符桥镇集镇广场照明提升 |  |  |  |  | 标段： |  |  |  |  | 第15页 共15页
序号 | 项目编码 | 项目名称 | 项目特征描述 | 计量 | 工程量 | 金额（元）
[6 empty] | 综合单价 | 合价 | 其中
|  |  |  | 单位 |  |  |  | 定额 | 定额 | 暂估价
[8 empty] | 人工费 | 机械费
1、符桥大道路灯节能改造
1 | 030412007001 | LED120W灯具更换 | 1.原灯具拆除更换120WLED灯具 2.光源：LED，色温：3000K 光效：120lm/w，灯体材质/颜色：金属灯体，灯罩材质/颜色：硅胶，透明 3.防护等级：IP65，功率(光源数量x光源功率)：120W/40W 4.灯具发光效率：80%，输入电压：AC220V 5.灯具品牌推荐：广东欧曼、勇电、爱克莱特、罗莱迪思 6.具体做法、规格、要求详见图纸 | 套 | 56 | 718.09 | 40213.04 | 396.48 | 2313.36
2 | 030412007001 | LED60W灯具更换 | 1.原灯具拆除更换60W灯具 2.光源：LED，色温：3000K 光效：120lm/w，灯体材质/颜色：金属灯体，灯罩材质/颜色：硅胶，透明 3.防护等级：IP65，功率(光源数量x光源功率)：60w 4.灯具发光效率：80%，输入电压：AC220V 5.灯具品牌推荐：广东欧曼、勇电、爱克莱特、罗莱迪思 6.具体做法、规格、要求详见图纸 | 套 | 56 | 481.14 | 26943.84 | 396.48 | 2313.36
3 | 030408001005 | 故障线路整修更换 | 1.故障管线更换，原电缆拆除，重新穿电缆 | m | 510 | 20.54 | 10475.4 | 571.2
|  | 分部小计 |  |  |  |  | 77632.28 | 1364.16 | 4626.72
2、圣水河北岸
4 | 030412010001 | 柔性护栏灯（硅胶套管+灯带） | 1.柔性护栏灯（硅胶套管+灯带）购置、安装 2.尺寸：108X108X1980mm 3.光源：LED，色温：4000K 光效：70lm/w，灯体材质/颜色：铝压铸灯体 灯罩材质/颜色：钢化玻璃，透明 4.防护等级：IP65，功率(光源数量x光源功率)：8w 输入电压：24V 5.灯具品牌推荐：广东欧曼、勇电、爱克莱特、罗莱迪思 6.具体做法、规格、要求详见图纸 | 套 | 442 | 85.73 | 37892.66 | 10758.28 | 5255.38
5 | 030411002001 | MR80*60铝合金线槽 | 1.MR80*60铝合金线槽 2.具体做法结合实际情况，业主认可 | m | 450 | 41.44 | 18648 | 3748.5
6 | 030411002001 | MR50*100铝合金线槽 | 1.MR50*100铝合金线槽 2.具体做法结合实际情况，业主认可 | m | 530 | 43.37 | 22986.1 | 4414.9
7 | 030408001010 | 电力电缆RVV-2*4铺设 | 1.RVV-2*4铜芯软线铺设 | m | 1470 | 12.75 | 18742.5 | 2881.2 | 1205.4
8 | 030408001010 | 电力电缆YJV-3*4铺设 | 1.YJV-3*4电缆铺设 | m | 980 | 14.2 | 13916 | 1920.8 | 803.6
9 | 030408001010 | 电力电缆YJV-5*2.5铺设 | 1.YJV-5*2.5电缆铺设 | m | 150 | 17.64 | 2646 | 294 | 123
10 | 030408001010 | 电力电缆YJV-4*25+1*16铺设 | 1.YJV-4*25+1*16电缆铺设 | m | 530 | 111.69 | 59195.7 | 2660.6 | 450.5
11 | WB030412006001 | 台阶破除、恢复 | 1.台阶破除、恢复 2.投标单位自行勘察，中标后不予调整 | 处 | 26 | 92 | 2392
12 | WB030404001001 | 150W防水电源及遮挡板 | 1.150W防水电源及遮挡板制作、安装 2.具体做法结合实际情况，业主认可 | 台 | 44 | 78.2 | 3440.8
13 | 030412004023 | 花蕾庭院灯（含户外音响支架） | 1.花蕾庭院灯（含户外音响支架）购置、安装 2.色温：3000K，光效：120lm/ww，光源：LED 灯具发光效率：70%，功率(光源数量x光源功率)：36w 3.灯体材质/颜色：金属灯体，杆高：3.5米高 灯罩材质/颜色：亚克力，透明，输入电压：AC220V 4.灯具寿命（系统非单指光源）：20000h 5.灯具品牌推荐：广东欧曼、勇电、爱克莱特、罗莱迪思 6.含杆内穿线、地脚螺栓、角铁、引线下等，具体做法、规格、要求详见图纸 | 套 | 1 | 1381.53 | 1381.53 | 57.19 | 19.67
14 | 010501003007 | 独立基础 | 1.混凝土基础 2.商品砼C25 3.规格：0.6m*0.6*0.6m | m3 | 0.216 | 554.66 | 119.81 | 5.54
15 | 040101002001 | 挖沟槽土方 | 1.挖沟槽、基坑土方 2.位置：基础、保护管等 | m3 | 8.616 | 3.66 | 31.53 | 2.41 | 19.56
16 | 040103001001 | 回填方 | 1.原土回填 | m3 | 8.616 | 2.56 | 22.06 | 1.9 | 13.27
17 | 030408003001 | PE32管铺设 | 1.PE32管铺设 | m | 150 | 8.41 | 1261.5 | 163.5 | 6
18 | 030408003001 | PE63管铺设 | 1.PE63管铺设 | m | 56 | 26.71 | 1495.76 | 76.72 | 2.24
|  | 分部小计 |  |  |  |  | 184171.95 | 26985.54 | 7898.62
3、牡丹广场
19 | 030412004003 | 18W洗墙灯 | 1.洗墙灯 2.光源：LED，色温：4000K，光束角 /透镜：60° 光效：70lm/w，灯体材质/颜色：铝压铸灯体，灯罩材质/颜色：钢化玻璃，透明 3.防护等级：IP65，功率(光源数量x光源功率)：2 w *12pcs =24w 4.灯具发光效率：70%，输入电压：DC24V，灯具尺寸：980X30X25mm 5.灯具品牌推荐：广东欧曼、勇电、爱克莱特、罗莱迪思 6.具体做法、规格、要求详见图纸 | 套 | 30 | 143.3 | 4299 | 328.5
20 | 030412004003 | 9W洗墙灯 | 1.洗墙灯 2.光源：LED，色温：4000K，光束角 /透镜：60° 光效：70lm/w，灯体材质/颜色：铝压铸灯体，灯罩材质/颜色：钢化玻璃，透明 3.防护等级：IP65，功率(光源数量x光源功率)：9w 4.灯具发光效率：70%，输入电压：DC24V 5.灯具品牌推荐：广东欧曼、勇电、爱克莱特、罗莱迪思 6.具体做法、规格、要求详见图纸 | 套 | 6 | 129.36 | 776.16 | 65.7
21 | 030412004003 | 连廊壁灯 | 1.连廊壁灯 2.光源：LED，色温：3000K，光束角 /透镜：25° 光效：70lm/w，灯体材质/颜色：铝压铸灯体，灯罩材质/颜色：钢化玻璃，透明 3.防护等级：IP65，功率(光源数量x光源功率)：6w 4.灯具发光效率：70%，输入电压：DC24V 5.灯具品牌推荐：广东欧曼、勇电、爱克莱特、罗莱迪思 6.具体做法、规格、要求详见图纸 | 套 | 20 | 129.36 | 2587.2 | 219
22 | 030412004030 | 瓦楞灯 | 1.瓦楞灯 2.光源：LED，色温：2000K（金黄色），光束角 /透镜：30° 光效：70lm/w，灯体材质/颜色：铝压铸灯体，灯罩材质/颜色：钢化玻璃，透明 3.防护等级：IP65，功率(光源数量x光源功率)：3w 4.灯具发光效率：70%，输入电压：DC24V 5.灯具品牌推荐：广东欧曼、勇电、爱克莱特、罗莱迪思 6.灯具尺寸：95mm，具体做法、规格、要求详见图纸 | 套 | 464 | 75.84 | 35189.76 | 4240.96
23 | 030412004003 | 柱体壁灯 | 1.柱体壁灯 2.光源：LED，色温：3000K，光束角 /透镜：15° 光效：70lm/w，灯体材质/颜色：铝压铸灯体，灯罩材质/颜色：钢化玻璃，透明 3.防护等级：IP65，功率(光源数量x光源功率)：6w 4.灯具发光效率：70%，输入电压：DC24V 5.灯具品牌推荐：广东欧曼、勇电、爱克莱特、罗莱迪思 6.具体做法、规格、要求详见图纸 | 套 | 16 | 129.36 | 2069.76 | 175.2
24 | 030411002001 | MR20*20铝合金线槽 | 1.MR20*20铝合金线槽（含同色喷涂）购置、安装 2.具体做法结合实际情况，业主认可 | m | 35 | 16.99 | 594.65 | 172.55
25 | 030408001010 | 电力电缆RVV-2*4铺设 | 1.RVV-2*4电缆铺设 | m | 172 | 12.75 | 2193 | 337.12 | 141.04
26 | 030408001010 | 电力电缆RVV-3*4铺设 | 1.RVV-3*4电缆铺设 | m | 340 | 13.3 | 4522 | 666.4 | 278.8
27 | 030408001010 | 电力电缆YJV-5*16铺设 | 1.电力电缆YJV-5*16 | m | 135 | 82.79 | 11176.65 | 677.7 | 114.75
28 | WB030404001001 | 400W开关电源 | 1.1400W开关电源购置、安装 2.具体做法结合实际情况，业主认可 | 台 | 7 | 92 | 644
29 | 030411005001 | 电表报装及电表箱 | 1.电表报装及电表箱购置、安装 | 个 | 1 | 476.05 | 476.05 | 120.94
30 | 030404017001 | 配电柜购置、安装 | 1.智能不锈钢配电柜（5路，落地）购置、安装 2.内含远程智能控制系统 3.详见图纸要求 | 台 | 1 | 2265.8 | 2265.8 | 139.23 | 83.26
31 | 010501003008 | 独立基础 | 1.配电箱等设备基础 2.商品砼C25 3.规格：0.6*0.6*1.2m | m3 | 1.296 | 554.66 | 718.84 | 33.22
32 | 041001002001 | 拆除人行道板 | 1.拆除人行道板 2.开挖方式、机械选型：自行确定 3.具体做法详见图纸及规范要求 | m2 | 13.5 | 2.35 | 31.73 | 22.55
33 | 041001003002 | 拆除人行道板基层 | 1.拆除人行道板基层 2.开挖方式、机械选型：自行确定 3.具体做法详见图纸及规范要求 | m2 | 13.5 | 5.99 | 80.87 | 27.81 | 27.27
34 | 040103002012 | 建筑垃圾外运 | 1.建筑垃圾外运 2.运距：投标单位自行勘察，中标后不予调整 3.渣土费暂按2元/m3 | m3 | 1.35 | 15.64 | 21.11 | 3.12 | 9.84
35 | 040204001001 | 人行道整形、碾压 | 1.人行道整形、碾压 | m2 | 13.5 | 0.96 | 12.96 | 7.29 | 1.89
36 | WB040204009001 | 人行道混凝土垫层 | 1.垫层：C15商品砼 2.厚度：10cm 3.详细做法见图纸 | m3 | 1.35 | 640.41 | 864.55 | 115.2 | 12.27
37 | 040204002001 | 人行道板安砌 | 1.人行道板安砌（主材部分利用） 2.投标单位自行勘察，中标后不予调整 | m2 | 13.5 | 31.22 | 421.47 | 116.51
38 | WB050102029001 | 起挖草皮 | 1.起挖草皮 2.起挖、包扎、搬运集中、清理场地 | m2 | 129 | 2.41 | 310.89 | 167.7
39 | 050102012001 | 铺种草皮 | 1.铺种草皮（马尼拉）部分利用 | m2 | 129 | 13.2 | 1702.8 | 864.3
40 | WB050104012001 | 草坪成活养护 | 1.草坪成活养护 2.养护期：1个月 | m2 | 129 | 1.45 | 187.05 | 114.81 | 10.32
41 | WB050104024001 | 草坪保存养护 | 1.草坪保存养护 2.养护期：1年 | m2 | 129 | 6.43 | 829.47 | 420.54 | 90.3
42 | 040101002001 | 挖沟槽土方 | 1.挖沟槽、基坑土方 2.位置：基础、保护管等 | m3 | 90.732 | 3.66 | 332.08 | 25.4 | 205.96
43 | 040103002002 | 余方弃置 | 1.运距：投标单位自行勘察，中标后不予调整 2.渣土费：2元/m3 | m3 | 1.29 | 12 | 15.48 | 0.5 | 8.57
44 | 040103001001 | 回填方 | 1.原土回填 | m3 | 89.41 | 2.56 | 228.89 | 19.67 | 137.69
45 | 030408003001 | 电缆保护管PE50 | 1.电缆保护管铺设 2.规格：PE50 | m | 475 | 17.08 | 8113 | 517.75 | 19
|  | 分部小计 |  |  |  |  | 80665.22 | 9599.67 | 1140.96
4、莲心湖
46 | 030412004024 | 三角台阶灯 | 1.三角台阶灯 2.色温：3000K，光效：50lm/ww，光源：LED 灯具发光效率：50%，功率(光源数量x光源功率)：3w 3.灯体材质/颜色：铝压铸，灯具尺寸：95mm 灯罩材质/颜色：亚克力透镜，透明，输入电压：DC24V 4.灯具寿命（系统非单指光源）：20000h 5.灯具品牌推荐：广东欧曼、勇电、爱克莱特、罗莱迪思 6.具体做法、规格、要求详见图纸 | 套 | 12 | 111.52 | 1338.24 | 225.6
47 | 030412004001 | 金属支架灯带 | 1.金属支架灯带 2.色温：3000K，光效：75lm/w，光源：LED 灯具发光效率：70%，功率(光源数量x光源功率)：8w（1000mm） 3.灯体材质/颜色：不锈钢灯槽 灯罩材质/颜色：硅胶，透明，输入电压：24V 4.灯具寿命（系统非单指光源）：20000h 5.灯具品牌推荐：广东欧曼、勇电、爱克莱特、罗莱迪思 6.具体做法、规格、要求详见图纸 | m | 288 | 39.55 | 11390.4 | 2522.88
48 | 030412004003 | 18W洗墙灯 | 1.洗墙灯 2.光源：LED，色温：4000K，光束角 /透镜：60° 光效：70lm/w，灯体材质/颜色：铝压铸灯体，灯罩材质/颜色：钢化玻璃，透明 3.防护等级：IP65，功率(光源数量x光源功率)：2 w *12pcs =24w 4.灯具发光效率：70%，输入电压：DC24V，规格尺寸：980X30X25mm 5.灯具品牌推荐：广东欧曼、勇电、爱克莱特、罗莱迪思 6.具体做法、规格、要求详见图纸 | 套 | 18 | 143.3 | 2579.4 | 197.1
49 | 030412004003 | 9W洗墙灯 | 1.洗墙灯 2.光源：LED，色温：4000K，光束角 /透镜：60° 光效：70lm/w，灯体材质/颜色：铝压铸灯体，灯罩材质/颜色：钢化玻璃，透明 3.防护等级：IP65，功率(光源数量x光源功率)：9w 4.灯具发光效率：70%，输入电压：DC24V 5.灯具品牌推荐：广东欧曼、勇电、爱克莱特、罗莱迪思 6.具体做法、规格、要求详见图纸 | 套 | 6 | 129.36 | 776.16 | 65.7
50 | 030412004030 | 瓦楞灯 | 1.瓦楞灯 2.光源：LED，色温：2000K（金黄色），光束角 /透镜：30° 光效：70lm/w，灯体材质/颜色：铝压铸灯体，灯罩材质/颜色：钢化玻璃，透明 3.防护等级：IP65，功率(光源数量x光源功率)：3w 4.灯具发光效率：70%，输入电压：DC24V 5.灯具品牌推荐：广东欧曼、勇电、爱克莱特、罗莱迪思 6.灯具尺寸：95mm，具体做法、规格、要求详见图纸 | 套 | 246 | 75.84 | 18656.64 | 2248.44
51 | 030412004003 | 柱体壁灯 | 1.柱体壁灯 2.光源：LED，色温：3000K，光束角 /透镜：15° 光效：70lm/w，灯体材质/颜色：铝压铸灯体，灯罩材质/颜色：钢化玻璃，透明 3.防护等级：IP65，功率(光源数量x光源功率)：6w 4.灯具发光效率：70%，输入电压：DC24V 5.灯具品牌推荐：广东欧曼、勇电、爱克莱特、罗莱迪思 6.具体做法、规格、要求详见图纸 | 套 | 6 | 129.36 | 776.16 | 65.7
52 | 030412004019 | 龟背灯 | 1.龟背灯 2.色温：3000K，光效：50lm/ww，光源：LED 灯具发光效率：70%，功率(光源数量x光源功率)：3w（1000mm） 3.灯体材质/颜色：铝压铸 灯罩材质/颜色：磨砂玻璃，输入电压：DC24V 4.灯具寿命（系统非单指光源）：20000h 5.灯具品牌推荐：广东欧曼、勇电、爱克莱特、罗莱迪思 6.灯具尺寸：120mm ，具体做法、规格、要求详见图纸 | 套 | 80 | 77.42 | 6193.6 | 1659.2
53 | 030411002001 | 木亭上引线保护线槽MR20*20（含同色喷涂） | 1.木亭上引线铝合金保护线槽MR20*20（含同色喷涂）购置、安装 | m | 22 | 16.99 | 373.78 | 108.46
54 | 030411002001 | 保护线槽MR30*40 | 1.铝合金保护线槽MR30*40购置、安装 2.具体做法结合实际情况，业主认可 | m | 280 | 18.92 | 5297.6 | 1380.4
55 | 030408001010 | 电力电缆RVV-2*4铺设 | 1.RVV-2*4电缆铺设 | m | 380 | 12.75 | 4845 | 744.8 | 311.6
56 | 030408001010 | 电力电缆YJV-3*6铺设 | 1.YJV-3*6电缆铺设 | m | 120 | 25.63 | 3075.6 | 324 | 98.4
57 | 030408001010 | 电力电缆RVV-3*2.5铺设 | 1.电力电缆RVV-3*2.5铺设 | m | 280 | 12.93 | 3620.4 | 548.8 | 229.6
58 | WB030404001001 | 400W防水电源 | 1.1400W防水电源购置、安装 2.具体做法结合实际情况，业主认可 | 台 | 6 | 92 | 552
59 | WB030404001001 | 开关电源箱 | 1.开关电源箱购置、安装 2.具体、规格样式结合实际情况，业主认可 | 个 | 2 | 73.6 | 147.2
60 | 030411005001 | 电表报装及电表箱 | 1.电表报装及电表箱购置、安装 | 个 | 1 | 476.05 | 476.05 | 120.94
61 | 030404017001 | 配电柜购置、安装 | 1.智能不锈钢配电柜（5路，落地） 2.规格、型号要求结合实际情况，业主认可 结算时提供具体资料，以审计为准 | 台 | 1 | 2265.8 | 2265.8 | 139.23 | 83.26
62 | 010501003009 | 独立基础 | 1.配电箱等设备基础 2.商品砼C25 3.规格：0.6*0.6*1.2m | m3 | 1.296 | 554.66 | 718.84 | 33.22
63 | WB050102029001 | 起挖草皮 | 1.起挖草皮（马尼拉） 2.起挖、包扎、搬运集中、清理场地 | m2 | 36 | 2.41 | 86.76 | 46.8
64 | 050102012001 | 铺种草皮 | 1.铺种草皮（马尼拉），部分主材利用 | m2 | 36 | 13.2 | 475.2 | 241.2
65 | WB050104012001 | 草坪成活养护 | 1.草坪成活养护 2.养护期：1个月 | m2 | 36 | 1.45 | 52.2 | 32.04 | 2.88
66 | WB050104024001 | 草坪保存养护 | 1.草坪保存养护 2.养护期：1年 | m2 | 36 | 6.43 | 231.48 | 117.36 | 25.2
67 | 040101002001 | 挖沟槽土方 | 1.挖沟槽、基坑土方 2.位置：基础、保护管等 | m3 | 15.12 | 3.66 | 55.34 | 4.23 | 34.32
68 | 040103002002 | 余方弃置 | 1.运距：投标单位自行勘察，中标后不予调整 2.渣土费：2元/m3 | m3 | 1.296 | 11.99 | 15.54 | 0.51 | 8.59
69 | 040103001001 | 回填方 | 1.原土回填 | m3 | 13.83 | 2.56 | 35.4 | 3.04 | 21.3
70 | 030408003001 | 电缆保护管PE50 | 1.电缆保护管铺设 2.规格：PE50 | m | 120 | 17.08 | 2049.6 | 130.8 | 4.8
71 | 030408003001 | DN32钢保护管竖直安装 | 1.DN32钢保护管竖直安装 | m | 3 | 29.76 | 89.28 | 11.97 | 3.21
|  | 分部小计 |  |  |  |  | 66173.67 | 10972.42 | 823.16
|  | 合 计 |  |  |  |  | 408643.12 | 48921.79 | 14489.46
安徽省建设工程造价计价软件测评合格编号2018JS-02 | [9 empty] | 联系电话:0551-62873455、62861031

## (3)措施项目清单与计价表
F |  |  | 措施项目清单与计价表
工程名称：下符桥镇集镇广场照明提升 |  |  | 标段： |  | 第1页 共1页
序号 | 项目编码 | 项目名称 | 计算基础 | 费率（%） | 金额（元）
1 | AC-01 | 夜间施工增加费 | 63411.25 | 0.5 | 317.06
2 | AC-02 | 二次搬运费 | 63411.25 | 1 | 634.11
3 | AC-03 | 冬雨季施工增加费 | 63411.25 | 0.7 | 443.88
4 | AC-04 | 已完工程及设备保护费 | 63411.25 | 0.3 | 190.23
5 | AC-05 | 工程定位复测费 | 63411.25 | 0.6 | 380.47
6 | AC-06 | 非夜间施工照明费 | 63411.25 | 0.6 | 380.47
7 | AC-07 | 临时保护设施费 | 63411.25 | 0.1 | 63.41
8 | AC-08 | 赶工措施费 | 63411.25
|  | 合计 |  |  | 2409.63
安徽省建设工程造价计价软件测评合格编号2018JS-02 |  |  |  |  | 联系电话:0551-62873455、62861031

## (2)不可竞争项目清单与计价表
G |  |  | 不可竞争项目清单与计价表
工程名称：下符桥镇集镇广场照明提升 |  |  | 标段： |  | 第1页 共1页
序号 | 项目编码 | 项目名称 | 计算基础 | 费率（%） | 金额（元）
1 | AF-01 | 环境保护费 | 63411.25 | 1.6 | 1014.58
2 | AF-02 | 文明施工费 | 63411.25 | 6.1 | 3868.09
3 | AF-03 | 安全施工费 | 63411.25 | 4.22 | 2675.95
4 | AF-04 | 临时设施费 | 63411.25 | 4.6 | 2916.92
5 | AF-05 | 环境保护税 | 63411.25
|  | 合计 |  |  | 10475.54
安徽省建设工程造价计价软件测评合格编号2018JS-02 |  |  |  |  | 联系电话:0551-62873455、62861031

## (1)税金计价表
I |  |  | 税金计价表
工程名称：下符桥镇集镇广场照明提升 |  |  | 标段： |  | 第1页 共1页
序号 | 项目名称 | 计算基础 | 计算基数 | 费率（%） | 金额（元）
1 | 分部分项工程项目费 |  |  |  | 408643.12
1.1 | 定额人工费 |  |  |  | 48921.79
1.2 | 定额机械费 |  |  |  | 14489.46
1.3 | 综合费 |  |  |  | 18409.92
2 | 措施项目费 |  |  |  | 2409.63
3 | 不可竞争费 |  |  |  | 10475.54
3.1 | 安全文明施工费 |  |  |  | 10475.54
3.3 | 环境保护税
4 | 其他项目
4.1 | 暂列金额
4.2 | 专业工程暂估价
4.3 | 计日工
4.4 | 总承包服务费
5 | 税金 |  |  |  | 37937.55
6 | 工程造价 |  |  |  | 459465.84
安徽省建设工程造价计价软件测评合格编号2018JS-02 |  |  |  |  | 联系电话:0551-62873455、62861031
I |  |  | 税金计价表
工程名称：下符桥镇集镇广场照明提升 |  |  | 标段： |  | 第1页 共1页
序号 | 项目名称 | 计算基础 | 计算基数 | 费率（%） | 金额（元）
1 | 发包人发包专业工程 |  |  | 1
2 | 发包人提供材料 |  |  | 1
合计
安徽省建设工程造价计价软件测评合格编号2018JS-02 |  |  |  |  | 联系电话:0551-62873455、62861031
I |  |  | 税金计价表
工程名称：下符桥镇集镇广场照明提升 |  |  | 标段： |  | 第1页 共1页
序号 | 项目名称 | 计算基础 | 计算基数 | 费率（%） | 金额（元）
1 | 增值税 | 分部分项工程+措施项目+不可竞争+其他项目 | 421528.29 | 9 | 37937.55
| 合 计 |  |  |  | 37937.55
安徽省建设工程造价计价软件测评合格编号2018JS-02 |  |  |  |  | 联系电话:0551-62873455、62861031
I |  |  | 税金计价表
工程名称：下符桥镇集镇广场照明提升 |  |  | 标段： |  | 第1页 共1页
序号 | 项目名称 | 计算基础 | 计算基数 | 费率（%） | 金额（元）
材料、设备暂估价
专业工程暂估价+材料、设备暂估价
甲供材
安徽省建设工程造价计价软件测评合格编号2018JS-02 |  |  |  |  | 联系电话:0551-62873455、62861031
I |  |  | 税金计价表
工程名称：下符桥镇集镇广场照明提升 |  |  | 标段： |  | 第1页 共1页
序号 | 项目名称 | 计算基础 | 计算基数 | 费率（%） | 金额（元）
安徽省建设工程造价计价软件测评合格编号2018JS-02 |  |  |  |  | 联系电话:0551-62873455、62861031