## Sheet1
采 购 安 装 工 程 报 价 清 单
工程名称：霍山县2022年农村供水维修养护工程(消毒检测等设备采购)
序号 | 项目名称及参数 | 单位 | 数量 | 单价（元） | 合价（元）
第一部分 设备采购及安装工程
一 | 落儿岭镇水厂维修养护
（一） | 太子庙水厂维修养护
1 | 絮凝加药装置调试验收 （500L桶+20L泵+搅拌机） | 台 | 1
2 | DN25PPR管材及配附件购置安装 | 米 | 10
（二） | 祝家铺水厂维修养护
1 | 二氧化氯发生器（A,B剂投加、两用；50g/h 、220V；含电机械隔膜远程计量泵1台，计量泵须带有485通讯接口；含采购、运输、安装、调试、培训及验收移交。 | 台 | 1
2 | 相关配附件购置安装 | 项 | 1
二 | 太阳乡水厂维修养护
(一） | 船仓水厂
1 | 计量泵更换、安装（计量范围：0.74-32 l/h，25-2 bar、冲程长度在0-100%范围内连续调节（较佳调节范围：30-100%）；功率：BT4b型为7.2W-15.2W | 台 | 1
（二） | 太阳水厂
1 | 计量泵更换、安装（计量范围：0.74-32 l/h，25-2 bar、冲程长度在0-100%范围内连续调节（较佳调节范围：30-100%）；功率：BT4b型为7.2W-15.2W | 台 | 1
（三） | 杨家河水厂（3.5*3.5*2.5米）（总价固定、分项报价） |  |  |  | 36000
1 | 不锈钢集成水箱 （Sus3042B不锈钢、顶1.0mm底2.0mm；侧一1.2mm；侧二1.5mm；侧三2.0mm） | m³ | 30.63
2 | 槽钢底座（10#、20mm厚橡塑外加彩钢板） | m | 56
3 | 安装费（带远程信号传输） | 台 | 1
4 | 辅材费 （含水口、进出水、排污、溢流；爬梯、液位计、内部拉筋、氩气、煤油、焊丝焊条等辅材） | 项 | 1
5 | 场外交通运输费 | 台 | 1
三 | 佛子岭镇水厂维修养护
（一） | 汪家冲水厂
1 | 计量泵更换、安装（计量范围：0.74-32 l/h，25-2 bar、冲程长度在0-100%范围内连续调节（较佳调节范围：30-100%）；功率：BT4b型为7.2W-15.2W | 台 | 1
2 | AB机消毒设备维修及配件 | 台 | 1
（二） | 官庄畈组组通工程
1 | 计量泵更换、安装（计量范围：0.74-32 l/h，25-2 bar、冲程长度在0-100%范围内连续调节（较佳调节范围：30-100%）；功率：BT4b型为7.2W-15.2W | 台 | 1
（三） | 高岭水厂
1 | 计量泵更换、安装（计量范围：0.74-32 l/h，25-2 bar、冲程长度在0-100%范围内连续调节（较佳调节范围：30-100%）；功率：BT4b型为7.2W-15.2W | 台 | 1
四 | 东西溪乡水厂维修养护
（一） | 青年岗组组通工程
1 | 缓释消毒器购置、运输及安装（采用溶解法，自动缓释，压力加氯工艺设计，以含75%以上的CL固体药剂为主要原料） | 台 | 1
2 | 相关配附件购置及安装 | 项 | 1
（二） | 潘家山组组通工程
1 | 二氧化氯发生器（A,B剂投加、两用；50g/h 、220V； 含电机械隔膜远程计量泵1台，计量泵须带有485通讯接口；含采购、运输、安装、调试、培训及验收移交。 | 台 | 1
2 | 相关配附件购置及安装 | 项 | 1
3 | 集成不锈钢消毒房加工制作、安装
1） | 80*80*4.0镀锌方管 | m | 36
2） | 不锈钢夹心板0.5/0.5（厚度7.5CM,宽度94CM） | m | 38
3） | 顶部不锈钢夹心板（厚度7.5CM,宽度94CM） | m | 13
4） | U型槽（铝） | m | 62.4
5） | 不锈钢门（0.86*2米） | 套 | 1
6） | 铝合金窗（1.2*1.5米） | 樘 | 1
7） | 固定件 | 个 | 8
8） | 辅助材料 | 套 | 1
9） | 加工费 | ㎡ | 41
10） | 运输及转运费 | 趟 | 1
11） | 安装费 | ㎡ | 41
（三） | 桃李河水厂
1 | 缓释消毒器维修养护及相关配件 | 台 | 1
（四） | 杨树口村八斗冲组组通工程
1 | 缓释消毒器维修养护（PVC进水管堵塞、脱节）及相关配件 | 台 | 1
（五） | 杨三寨水厂
1 | 絮凝机移位安装及调试（50L、含配件） | 台 | 1
2 | DN15PVC管购置安装 | m | 5
3 | 集成不锈钢絮凝加药房加工制作、安装
1） | 80*80*4.0镀锌方管 | m | 36
2） | 不锈钢夹心板0.5/0.5（厚度7.5CM,宽度94CM） | m | 37
3） | 顶部不锈钢夹心板（厚度7.5CM,宽度94CM） | m | 12
4） | U型槽（铝） | m | 60
5） | 不锈钢门（0.86*2米） | 套 | 1
6） | 铝合金窗（1.2*1.5米） | 樘 | 1
7） | 固定件 | 个 | 8
8） | 辅助材料 | 套 | 1
9） | 加工费 | ㎡ | 39
10） | 运输及转运费 | 趟 | 1
11） | 安装费 | ㎡ | 39
（六） | 东西溪水厂维修养护
1 | 絮凝沉淀池斜管购置(中石化PP， 特级料、厚度1MM) | m2 | 12
2 | 一体化净水器斜管购置(中石化PP， 特级料、厚度1MM) | m2 | 6
3 | 斜管中途运输及二次转运 | 项 | 1
4 | 旧斜管人工拆除及拉运出场 | m2 | 12
5 | 斜管安装、调试及验收移交 | 项 | 1
五 | 太平畈乡水厂维修养护
（一） | 太平水厂
1 | 二氧化氯发生器（A,B剂投加、两用；50g/h 、220V；含电机械隔膜远程计量泵1台，计量泵须带有485通讯接口；含采购、运输、安装、调试、培训及验收移交。 | 台 | 1
2 | 计量泵更换、安装（计量范围：0.74-32 l/h，25-2 bar、冲程长度在0-100%范围内连续调节（较佳调节范围：30-100%）；功率：BT4b型为7.2W-15.2W | 台 | 1
（二） | 王家店水厂
1 | 计量泵更换、安装（计量范围：0.74-32 l/h，25-2 bar、冲程长度在0-100%范围内连续调节（较佳调节范围：30-100%）；功率：BT4b型为7.2W-15.2W | 台 | 2
六 | 青枫岭水厂维修养护
1 | AB剂消毒设备进水管破裂维修更换 | 台 | 1
2 | DN20PPR消毒进水管购置安装及附件 | 米 | 6
七 | 与儿街镇水厂维修养护
（一） | 与儿街水厂
1 | 絮凝机加药泵购置、安装及调试（Q=50L/h；P=22W、电压:220v、极限压力:1.5BAR、驱动方式: 电磁驱动 温度范围:40℃、工作压力:1.5BAR | 台 | 1
（二） | 真龙地组组通工程
1 | 缓释消毒器购置、运输及安装（采用溶解法，自动缓释，压力加氯工艺设计，以含75%以上的CL固体药剂为主要原料） | 台 | 1
2 | 相关配附件采购、安装 | 项 | 1
八 | 水厂备用消毒设备
1 | 二氧化氯发生器（A,B剂投加、两用；50g/h 、220V；含电机械隔膜远程计量泵1台，计量泵须带有485通讯接口；含采购、运输、安装、调试、培训及验收移交 | 台 | 2
2 | 计量泵购置、安装（计量范围：0.74-32 l/h，25-2 bar、冲程长度在0-100%范围内连续调节（较佳调节范围：30-100%）；功率：BT4b型为7.2W-15.2W | 台套 | 20
3 | 缓释消毒器购置、运输及安装（采用溶解法，自动缓释，压力加氯工艺设计，以含75%以上的CL固体药剂为主要原料） | 台套 | 2
九 | 水质检测仪器
1 | DR900便携式多参数比色仪采购、调试、培训等（美国哈希）（培训人员需提供水环境检测证书） | 台 | 1
2 | 检测试剂（PH200次、二氧化氯400次、余氯200次） | 份 | 800
第二部分 其它费用
一 | 临时工程费（按第一部分总和价计取） | % | 2.5
二 | 安全措施费（按第一部分总和价计取） | % | 1
| 第三部分 备用金 | 元 |  |  | 20000
| 工程总造价 | 元