## (5)D.3单位工程最高投标限价汇总表
D.3 单位工程最高投标限价汇总表
工程名称：霍山县2022年三级古树修复项目 |  | 标段： | 第1页 共1页
序号 | 汇总内容 | 金额（元） | 其中：材料、设备暂估价（元）
1 | 分部分项工程项目费
1.1 | 定额人工费
1.2 | 定额机械费
1.3 | 综合费
2 | 措施项目费
3 | 不可竞争费
3.1 | 安全文明施工费
3.2 | 工程排污费
4 | 其他项目
4.1 | 暂列金额
4.2 | 专业工程暂估价
4.3 | 计日工
4.4 | 总承包服务费
5 | 税金
6 | 工程造价
测评合格编号：2018JS-05【神机造价软件V60安徽版】

## (4)E.1分部分项工程量清单计价表
E.1 分部分项工程量清单计价表
工程名称：霍山县2022年三级古树修复项目 |  |  |  |  | 标段： |  |  |  |  | 第37页 共37页
序 | 项目编码 | 项目名称 | 项目特征描述 | 计 | 工程量 | 金额（元）
|  |  |  | 量 |  | 综合单价 | 合价 | 其中
号 |  |  |  | 单 |  |  |  | 定额 | 定额 | 暂估价
|  |  |  | 位 |  |  |  | 人工费 | 机械费
|  | 一、枫杨（东西溪乡东溪村何家湾组潘家荣门前） | 1.古树级别：三级 2.古树编号：34152530223
1 | ZB000000000001 | 改善生长环境 | 1.移除周边杂物，清理洞内生活垃圾 2.清理树冠垂直投影范围外5m内的垃圾 3.垃圾集中堆放、处理 | 项 | 1
2 | ZB000000000002 | 路面打透气孔 | 1.在古树南侧面积约50㎡的水泥硬化路面上打直径12cm的透气孔，内填沙土用以增加古树根系透水透气 2.作业总长度10米左右，透气孔数量每排打三个，依次呈品字形错开排列，同一排的两孔之间距离为0.8-1米，两排之间距离1米 | 个 | 24
3 | ZB000000000003 | 枯枝修剪 | 1.修剪存在安全隐患的枯枝。对于枯枝直径10cm以下的靠近主干修剪 2.直径10cm以上的选择性保留，对于保留的粗大枝干及部分大枝截面，进行清腐、防腐处理 3.详见2022年六安市霍山县三级古树“一树一策”保护修复方案 4.垃圾集中堆放、处理 | 项 | 1
4 | ZB000000000004 | 清腐、防腐 | 1.对于古树的腐烂及木质部裸露部位，先清理腐烂部分，清理时先用钢丝刷刷除腐朽木质，后用风力灭火器吹拂干净 2.用3％硫酸铜溶液消毒三遍，最后涂抹三遍熟桐油或环氧树脂进行防腐（基部东南侧的空洞，视情况选择降土或开洞用以进行洞内清腐防腐） 3.详见2022年六安市霍山县三级古树“一树一策”保护修复方案 4.垃圾集中堆放、处理 | 项 | 1
5 | ZB000000000005 | 树洞修复 | 1.对于树身上的朝天洞，清理洞内腐烂物质后做消毒、防腐处理。易积水的树洞结合现状打通树洞形成贯穿洞或者用环保材料填充、仿真处理 2.详见2022年六安市霍山县一级古树“一树一策”保护修复方案 3.垃圾集中堆放、处理 | 项 | 1
6 | ZB000000000006 | 病虫害防治 | 1.秋末冬初，用3%的硫酸铜溶液喷雾两遍，消毒杀菌，树体基部至2m处有皮部分用古树专用涂白剂防虫、防病。 | 项 | 1
|  | 二、青冈栎（东西溪乡东溪村南关岭组张学胜老屋前） | 1.古树级别：三级 2.古树编号：34152530273
7 | ZB000000000007 | 古树周边清理 | 1.移除西北侧堆放的干柴，用钢丝刷清理树身上的青苔，并喷洒3%的硫酸铜溶液2-3遍进行消毒杀菌处理 2.对古树周边5棵小青冈栎靠近古树一侧的枝条进行修剪，清理树冠投影范围外延5m内对古树生长产生不利影响的毛竹，并挖出竹蔸 | 项 | 1
8 | ZB000000000008 | 枯枝修剪 | 1.对于枯枝直径10cm以下的靠近主干修剪 2.直径10cm以上的选择性保留，对于保留的粗大枝干及部分大枝截面，进行清腐、防腐处理 3.详见2022年六安市霍山县三级古树“一树一策”保护修复方案 4.垃圾集中堆放、处理 | 项 | 1
9 | ZB000000000009 | 清腐、防腐 | 1.对于古树腐烂位置及木质部裸露部位，先清理腐朽木质，用风力灭火器吹拂干净，后用3％硫酸铜溶液消毒三遍，最后涂抹三遍熟桐油或环氧树脂进行防腐 2.详见2022年六安市霍山县三级古树“一树一策”保护修复方案 3.垃圾集中堆放、处理 | 项 | 1
10 | ZB000000000010 | 树洞修复 | 1.修理树干上的朝天洞。清理洞内腐烂物质后消毒、防腐处理。易积水的树洞结合现状打通树洞形成贯穿洞或者用环保材料填充、仿真处理 2.详见2022年六安市霍山县三级古树“一树一策”保护修复方案 3.垃圾集中堆放、处理 | 项 | 1
11 | ZB000000000011 | 病虫害防治 | 1.秋末冬初，用3%的硫酸铜溶液喷雾两遍，消毒杀菌，树体基部至2m处有皮部分涂古树专用涂白剂防虫、防病 2.详见2022年六安市霍山县三级古树“一树一策”保护修复方案 | 项 | 1
|  | 三、大叶冬青(东西溪乡桃李河村西牛湾组储成龙门前) | 1.古树级别：三级 2.古树编号：34152530264
12 | ZB000000000012 | 改善生长环境 | 1.移除南侧堆放木柴，伐除东侧杂树，用钢丝刷清理树身上的青苔，并喷洒3%的硫酸铜溶液2-3遍进行消毒杀菌处理 2.垃圾集中堆放、处理 | 项 | 1
13 | ZB000000000013 | 路面打透气孔 | 1.在西侧树冠投影范围内长约10m的水泥硬化路面上，打直径12cm的透气孔，内填沙土用以增加古树根系透水透气，诱根生长 2.透气孔数量每排打四个，两排间呈品字形错开排列，同一排的两孔之间距离为0.8-1米，两排之间距离1米 | 个 | 24
14 | ZB000000000014 | 枯枝修剪 | 1.对于枯枝直径10cm以下的靠近主干修剪 2.直径10cm以上的选择性保留，对于保留的粗大枝干及部分大枝截面，进行清腐、防腐处理 3.详见2022年六安市霍山县三级古树“一树一策”保护修复方案 4.垃圾集中堆放、处理 | 项 | 1
15 | ZB000000000015 | 清腐、防腐 | 1.对于古树腐烂位置及木质部裸露部位，先清理腐朽木质，用风力灭火器吹拂干净，后用3％硫酸铜溶液消毒三遍，最后涂抹三遍熟桐油或环氧树脂进行防腐 2.详见2022年六安市霍山县三级古树“一树一策”保护修复方案 3.垃圾集中堆放、处理 | 项 | 1
16 | ZB000000000016 | 树洞修复 | 1.对于树干上的朝天洞，清理洞内腐烂物质后消毒、防腐处理。易积水的树洞结合现状打通树洞形成贯穿洞或者用环保材料填充、仿真处理；蚁害部位的孔洞，进行蚁害防治后需进行修补 2.详见2022年六安市霍山县一级古树“一树一策”保护修复方案 3.垃圾集中堆放、处理 | 项 | 1
17 | ZB000000000017 | 病虫害防治 | 1.秋末冬初，用3%的硫酸铜溶液喷雾两遍，消毒杀菌，树体基部至2m处有皮部分涂古树专用涂白剂防虫、防病 2.详见2022年六安市霍山县三级古树“一树一策”保护修复方案 | 项 | 1
|  | 四、麻栎（东西溪乡余家畈村祠堂组余传祥屋拐） | 1.古树级别：三级 2.古树编号：34152530242
18 | ZB000000000018 | 改善生长环境 | 1.清理树身上的藤蔓，并喷洒3%的硫酸铜溶液2-3遍进行杀菌处理 2.清理树冠垂直投影范围外延5m内对古树生长产生不利影响的杂灌及毛竹，并挖出竹蔸 3.垃圾集中堆放、处理 | 项 | 1
19 | ZB000000000019 | 路面打透气孔 | 1.在西侧树冠投影范围内长约15m的水泥硬化路面上，打直径12cm的透气孔，内填沙土用以增加古树根系透水透气，诱根生长 2.透气孔数量每排打四个，两排间呈品字形错开排列，同一排的两孔之间距离为0.8-1米，两排之间距离1米 | 个 | 24
20 | ZB000000000020 | 不锈钢围栏 | 1.不锈钢围栏，距离树体1.5m内设置 2.长3，高1.5m，表面粘贴警示胶带 3.单价内含基础及垫层，样式需经业主认可 | m | 10
21 | ZB000000000021 | 枯枝修剪 | 1.修剪存在安全隐患的枯枝。对于枯枝直径10cm以下的靠近主干修剪 2.直径10cm以上的选择性保留，对于保留的粗大枝干及部分大枝截面，进行清腐、防腐处理 3.详见2022年六安市霍山县三级古树“一树一策”保护修复方案 4.垃圾集中堆放、处理 | 项 | 1
22 | ZB000000000022 | 清腐、防腐 | 1.对于古树腐烂位置及木质部裸露部位，先清理腐朽木质，用风力灭火器吹拂干净，后用3％硫酸铜溶液消毒三遍，最后涂抹三遍熟桐油或环氧树脂进行防腐 2.详见2022年六安市霍山县三级古树“一树一策”保护修复方案 3.垃圾集中堆放、处理 | 项 | 1
23 | ZB000000000023 | 树洞修复 | 1.对于树干上的朝天洞，清理洞内腐烂物质后消毒、防腐处理。易积水的树洞结合现状打通树洞形成贯穿洞或者用环保材料填充、仿真处理 2.详见2022年六安市霍山县三级古树“一树一策”保护修复方案 3.垃圾集中堆放、处理 | 项 | 1
24 | ZB000000000024 | 病虫害防治 | 1.秋末冬初，用3%的硫酸铜溶液喷雾两遍，消毒杀菌，树体基部至2m处有皮部分涂古树专用涂白剂防虫、防病 2.详见2022年六安市霍山县三级古树“一树一策”保护修复方案 | 项 | 1
|  | 五、枫香（东西溪乡杨三寨村背阴山组汪家新屋前） | 1.古树级别：三级 2.古树编号：34152530214
25 | ZB000000000025 | 改善生长环境 | 1.移除周边杂物及树身电线，用钢丝刷清理树身上的青苔，并喷洒3%的硫酸铜溶液2-3遍进行消毒杀菌处理 2.清理树冠垂直投影范围外延5m内对古树生长产生不利影响的毛竹，并挖出竹蔸 3.垃圾集中堆放、处理 | 项 | 1
26 | ZB000000000026 | 路面打透气孔 | 1.在古树东侧面积约32㎡的水泥硬化路面上打直径12cm的透气孔，内填沙土用以增加古树根系透水透气 2.作业总长度十米左右，透气孔数量第一排打四个，第二排打三个，第三排四个，依次呈品字形排列，同一排的两孔之间距离为0.8-1米，两排之间距离1米 3.同样在水泥护坡位置也增设直径12cm的透气孔，分别在离基部0.5m和1m的位置处打孔两排，同水平线两孔间隔1.5m，整体错位排列以保证护坡稳固 | 个 | 24
27 | ZB000000000027 | 枯枝修剪 | 1.对于树冠上的枯死枝直径小于10厘米的，全部从基部截去，或保留20-30厘米的截桩，断面涂抹熟桐油或环氧树脂密封防水 2.对于粗大枯死枝条从直径10厘米处截去，断面涂抹桐油或环氧树脂密封防水;对于保留的枝桩或断残的枝桩，先行精细打磨，清理腐朽部分，继之用电吹风吹拂干净后，再用3%的硫酸铜溶液消毒2-3遍，最后用熟桐油或环氧树脂涂抹3遍防腐、防水 3.详见2022年六安市霍山县三级古树“一树一策”保护修复方案 4.垃圾集中堆放、处理 | 项 | 1
28 | ZB000000000028 | 清腐、防腐 | 1.对于古树腐烂位置及木质部裸露部位，先清理腐朽木质，用风力灭火器吹拂干净，后用3％硫酸铜溶液消毒三遍，最后涂抹三遍熟桐油或环氧树脂进行防腐 2.详见2022年六安市霍山县三级古树“一树一策”保护修复方案 3.垃圾集中堆放、处理 | 项 | 1
29 | ZB000000000029 | 树洞修复 | 1.修理树干上的朝天洞。清理洞内腐烂物质后消毒、防腐处理。易积水的树洞结合现状打通树洞形成贯穿洞或者用环保材料填充、仿真处理 2.详见2022年六安市霍山县三级古树“一树一策”保护修复方案 3.垃圾集中堆放、处理 | 项 | 1
30 | ZB000000000030 | 病虫害防治 | 1.秋末冬初，用3%的硫酸铜溶液喷雾两遍，消毒杀菌，树体基部至2m处有皮部分涂古树专用涂白剂防虫、防病 2.详见2022年六安市霍山县一级古树“一树一策”保护修复方案 | 项 | 1
|  | 六、银杏（东西溪乡余家畈村白果树组金先锐门前） | 1.古树级别：三级 2.古树编号：34152530592
31 | ZB000000000031 | 改善生长环境 | 1.用钢丝刷清理树身上的青苔，并喷洒3%的硫酸铜溶液2-3遍进行杀菌处理 2.移走树下香炉，拆除原有树池，树池内土壤降土20-30cm至周边土壤水平位置，面积约25㎡，整体趋势呈中心高四周低，以利于雨水朝四周排出 3.垃圾集中堆放、处理 | 项 | 1
32 | 041001002001 | 拆除人行道 | 1.拆除树冠垂直投影范围外延5m内透气砖及下层水泥硬化，清理碱性残留物 | m2 | 24
33 | ZB000000000032 | 路面打透气孔 | 1.在古树东南侧的水泥硬化路面上打直径12cm的透气孔，内填沙土 2.作业总长度八米左右，透气孔数量每排打三个，依次呈品字形错开排列，同一排的两孔之间距离为0.8-1米，两排之间距离1米 | 个 | 18
34 | ZB000000000033 | 防腐木围栏 | 1.防腐木围栏 2.“凵”字形，围栏高1.2m，长6m，宽4m 3.单价内含基础及垫层，样式需经业主认可 | m | 14
35 | ZB000000000034 | 枯枝修剪 | 1.对于存在安全隐患的枯枝，直径10cm以下的靠近主干修剪，直径10cm以上的选择性保留，对于保留的粗大枝干及部分大枝截面，进行清腐、防腐处理对于树身的交叉枝、内膛枝、徒长枝，结合美学与生物学特性进行慎重修剪，促进内膛通风透光，断面涂抹伤口愈合剂 2.详见2020年六安市霍山县三级古树“一树一策”保护修复方案 3.垃圾集中堆放、处理 | 项 | 1
36 | ZB000000000035 | 清腐、防腐 | 1.对于古树腐烂位置及木质部裸露部位，先清理腐朽木质，用风力灭火器吹拂干净，后用3％硫酸铜溶液消毒三遍，最后涂抹三遍熟桐油或环氧树脂进行防腐 2.详见2022年六安市霍山县三级古树“一树一策”保护修复方案 3.垃圾集中堆放、处理 | 项 | 1
37 | ZB000000000036 | 树洞修复 | 1.对于树身上的朝天洞，清理洞内腐烂物质后消毒、防腐处理。易积水的树洞结合现状打通树洞形成贯穿洞或者用环保材料填充、仿真处理 2.详见2022年六安市霍山县三级古树“一树一策”保护修复方案 3.垃圾集中堆放、处理 | 项 | 1
38 | ZB000000000037 | 病虫害防治 | 1.秋末冬初，用3%的硫酸铜溶液喷雾两遍，消毒杀菌，树体基部至2m处有皮部分用古树专用涂白剂混合少量石硫合剂涂抹，重视防治银杏超小卷叶蛾 2.详见2022年六安市霍山县三级古树“一树一策”保护修复方案 | 项 | 1
|  | 七、黄连木（东西溪乡西溪村胜利组吴传明门前） | 1.古树级别：三级 2.古树编号：34152530581
39 | ZB000000000038 | 改善生长环境 | 1.用钢丝刷清理树身上的青苔，并喷洒3%的硫酸铜溶液2-3遍进行杀菌处理 2.对乔木靠近古树的一侧进行适当修剪，以增加古树通风透光 3.对树体周围10㎡面积土壤进行降土处理，观察基部腐烂情况，如遇须根可停止降土。降土后古树周边土壤需呈中心高四周低，以利于雨水朝四周排出 4.垃圾集中堆放、处理 | 项 | 1
40 | ZB000000000039 | 枯枝修剪 | 1.对于存在安全隐患的枯枝，直径10cm以下的靠近主干修剪，直径10cm以上的选择性保留，对于保留的粗大枝干及部分大枝截面，进行清腐、防腐处理 2.详见2022年六安市霍山县三级古树“一树一策”保护修复方案 3.垃圾集中堆放、处理 | 项 | 1
41 | ZB000000000040 | 清腐、防腐 | 1.对于古树腐烂位置、木质部裸露部位，先清理腐朽木质，用风力灭火器吹拂干净，后用3％硫酸铜溶液消毒三遍，最后涂抹三遍熟桐油或环氧树脂进行防腐 2.详见2022年六安市霍山县三级古树“一树一策”保护修复方案 3.垃圾集中堆放、处理 | 项 | 1
42 | ZB000000000041 | 树洞修复 | 1.对于树干上的朝天洞，清理洞内腐烂物质后消毒、防腐处理。易积水的树洞结合现状打通树洞形成贯穿洞或者用环保材料填充、仿真处理 2.详见2022年六安市霍山县三级古树“一树一策”保护修复方案 3.垃圾集中堆放、处理 | 项 | 1
43 | ZB000000000042 | 病虫害防治 | 1.秋末冬初，用3%的硫酸铜溶液喷雾两遍，消毒杀菌，树体基部至2m处有皮部分涂古树专用涂白剂防虫、防病 2.详见2022年六安市霍山县三级古树“一树一策”保护修复方案 | 项 | 1
|  | 八、枫香(东西溪乡杨树口村团院组土地庙对面) | 1.古树级别：三级 2.古树编号：34152530591
44 | ZB000000000043 | 改善生长环境 | 1.清理树冠垂直投影范围外延5m内对古树生长产生不利影响的杂灌 2.对于树瘤上滋生的菌菇，钢丝刷清除干净后，挖去坏死木质部，涂刷3%硫酸铜溶液2-3遍进行消毒，如发现新生皮层需先涂抹伤口愈合剂 3.垃圾集中堆放、处理 | 项 | 1
45 | 010501002001 | 水泥护坝 | 1.与旁边三级古树栓皮栎（编号34152530576）一并修砌护坝保护 2.护坝长约14m，高2.8m，离北侧硬化道路0.2m（预留水沟）开始修建，整体分为两部分，下层用水泥浇筑成上底0.6m、下底0.8m、高1.5m的类似菱形护坝，护坝内侧呈一定角度倾斜，浇筑时预留PVC管促进内部排水 3.护坝修砌完成后，沿护坝内侧斜立排布长2.5m，直径0.2m木桩或预制仿木桩，内部回填沙石土，回填时可在木桩底端放置石块，用以促进木桩稳固 | m3 | 8.4
46 | 050202002001 | 原木桩驳岸 | 1.护坝修砌完成后，沿护坝内侧斜立排布长2.5m，直径0.2m木桩或预制仿木桩，内部回填沙石土，回填时可在木桩底端放置石块，用以促进木桩稳固 | m3 | 1.57
47 | WB010101009001 | 填土碾压 | 1.填土碾压 | m3 | 22.4
48 | ZB000000000044 | 枯枝修剪 | 1.修剪存在安全隐患的枯枝。对于枯枝直径10cm以下的靠近主干修剪；直径10cm以上的选择性保留，对于保留的粗大枝干及部分大枝截面，进行清腐、防腐处理 2.对于树身的交叉枝、内膛枝，结合美学与生物学特性进行慎重修剪，促进内膛通风透光，降低极端恶劣天气对古树造成折断、倒伏的风险 3.详见2022年六安市霍山县三级古树“一树一策”保护修复方案 4.垃圾集中堆放、处理 | 项 | 1
49 | ZB000000000045 | 病虫害防治 | 1.秋末冬初，用3%的硫酸铜溶液喷雾两遍，消毒杀菌，树体基部至2m处有皮部分涂古树专用涂白剂防虫、防病 2.详见2022年六安市霍山县三级古树“一树一策”保护修复方案 | 项 | 1
|  | 九、栓皮栎(落儿岭镇烂泥坳村杨大塘组杨义明上屋拐) | 1.古树级别：三级 2.古树编号：34152530385
50 | ZB000000000059 | 改善生长环境 | 1.清理树冠垂直投影范围外延5m内对古树生长产生不利影响的毛竹，并挖出竹蔸 2.保留一株较粗的萌蘖小树，其余从基部修去，切口与地面齐平，切口直径大于3cm的涂抹伤口愈合剂 3.垃圾集中堆放、处理 | 项 | 1
51 | 010403007001 | 石护坡 | 1.对于基部东南侧陡坡水土流失严重位置，结合实际情况，选择使用石块修建护坡，长约7m，高约1.5m，用以保护根部土壤不被流失 | m3 | 10.5
52 | ZB000000000060 | 枯枝修剪 | 1.修剪存在安全隐患的枯枝。对于枯枝直径10cm以下的靠近主干修剪 2.直径10cm以上的选择性保留，对于保留的粗大枝干及部分大枝截面，进行清腐、防腐处理 3.枝条梳理。对于树身的丛生枝、平行枝，进行适当疏枝，以增加树体通风透光，切口直径大于3cm的涂抹伤口愈合剂 4.详见2022年六安市霍山县三级古树“一树一策”保护修复方案 5.垃圾集中堆放、处理 | 项 | 1
53 | ZB000000000061 | 病虫害防治 | 1.秋末冬初，用3%的硫酸铜溶液喷雾两遍，消毒杀菌，树体基部至2m处有皮部分涂古树专用涂白剂防虫、防病 2.详见2022年六安市霍山县三级古树“一树一策”保护修复方案 | 项 | 1
|  | 十、栓皮栎（落儿岭镇烂泥坳村杨大塘组窑基岗） | 1.古树级别：三级 2.古树编号：34152530659
54 | ZB000000000062 | 清理青苔、毛竹 | 1.清理树冠垂直投影范围外延5m内对古树生长产生不利影响的毛竹，并挖出竹蔸 2.用钢丝刷清理树身上的青苔、藤蔓，并喷洒3%的硫酸铜溶液2-3遍进行杀菌处理 3.垃圾集中堆放、处理 | 项 | 1
55 | 010403007002 | 石护坡 | 1.对于基部东南侧陡坡塌方位置，根系腐烂部位清腐、防腐处理 2.选择使用石块修建护坡，长约6m，高约1.5m，空洞部位内填沙石土，掺杂复壮基质、生根粉、各种树条等以增补营养元素，促进根系生长 | m3 | 1
56 | ZB000000000063 | 枯枝修剪 | 1.修剪存在安全隐患的枯枝。对于枯枝直径10cm以下的靠近主干修剪 2.直径10cm以上的选择性保留，对于保留的粗大枝干及部分大枝截面，进行清腐、防腐处理 3.详见2022年六安市霍山县三级古树“一树一策”保护修复方案 4.垃圾集中堆放、处理 | 项 | 1
57 | ZB000000000064 | 清腐、防腐 | 1.对于古树腐烂位置及木质部裸露部位，先清理腐朽木质，用风力灭火器吹拂干净，后用3％硫酸铜溶液消毒2-3遍，最后涂抹三遍熟桐油或环氧树脂进行防腐 2.详见2022年六安市霍山县三级古树“一树一策”保护修复方案 3.垃圾集中堆放、处理 | 项 | 1
58 | ZB000000000065 | 病虫害防治 | 1.秋末冬初，用3%的硫酸铜溶液喷雾两遍，消毒杀菌，树体基部至2m处有皮部分涂古树专用涂白剂防虫、防病 2.详见2022年六安市霍山县三级古树“一树一策”保护修复方案 | 项 | 1
|  | 十一、槲栎（落儿岭镇烂泥坳村杨大塘组陈家下拐坎下） | 1.古树级别：三级 2.古树编号：34152530661
59 | ZB000000000066 | 改善生长环境 | 1.清理树冠垂直投影范围外延5m内对古树生长产生不利影响的杂灌 2.详见2022年六安市霍山县三级古树“一树一策”保护修复方案 | 项 | 1
60 | ZB000000000067 | 枯枝修剪 | 1.修剪存在安全隐患的枯枝。对于枯枝直径10cm以下的靠近主干修剪；直径10cm以上的选择性保留，对于保留的粗大枝干及部分大枝截面，进行清腐、防腐处理 2.详见2022年六安市霍山县三级古树“一树一策”保护修复方案 3.垃圾集中堆放、处理 | 项 | 1
61 | ZB000000000068 | 树洞修复 | 1.修理树干上的朝天洞。清理洞内腐烂物质后消毒、防腐处理。易积水的树洞结合现状打通树洞形成贯穿洞或者用环保材料填充、仿真处理 2.详见2022年六安市霍山县三级古树“一树一策”保护修复方案 3.垃圾集中堆放、处理 | 项 | 1
62 | ZB000000000069 | 病虫害防治 | 1.食叶害虫防治：密切关注食叶性害虫的发生及为害程度，适时喷洒90%敌百虫1000－1500倍液或菊酯类农药 2.秋末冬初，用3%的硫酸铜溶液喷雾两遍，消毒杀菌，树体基部至2m处有皮部分涂古树专用涂白剂防虫、防病 3.详见2022年六安市霍山县一级古树“一树一策”保护修复方案 | 项 | 1
|  | 十二、枫杨（落儿岭镇烂泥坳村杨大塘组李维国老宅门前坎下） | 1.古树级别：三级 2.古树编号：34152530658
63 | ZB000000000070 | 改善生长环境 | 1.清理树身上的藤蔓、青苔，并用喷洒3%的硫酸铜溶液进行杀菌处理 2.清理树冠垂直投影范围外延5m内对古树生长产生不利影响的杂灌 3.详见2022年六安市霍山县三级古树“一树一策”保护修复方案 | 项 | 1
64 | ZB000000000071 | 枯枝修剪 | 1.修剪存在安全隐患的枯枝。对于枯枝直径10cm以下的靠近主干修剪，直径10cm以上的选择性保留，对于保留的粗大枝干及部分大枝截面，进行清腐、防腐处理 2.详见2022年六安市霍山县三级古树“一树一策”保护修复方案 3.垃圾集中堆放、处理 | 项 | 1
65 | ZB000000000072 | 清腐、防腐 | 1.对于古树腐烂位置及空腔内木质部裸露部位，先清理腐朽木质，用风力灭火器吹拂干净，后用3％硫酸铜溶液消毒三遍，最后涂抹三遍熟桐油或环氧树脂进行防腐 2.详见2022年六安市霍山县三级古树“一树一策”保护修复方案 3.垃圾集中堆放、处理 | 项 | 1
66 | ZB000000000073 | 树洞修复 | 1.修理树干上的朝天洞。清理洞内腐烂物质后消毒、防腐处理。易积水的树洞结合现状打通树洞形成贯穿洞或者用环保材料填充、仿真处理 2.详见2022年六安市霍山县三级古树“一树一策”保护修复方案 3.垃圾集中堆放、处理 | 项 | 1
67 | ZB000000000074 | 病虫害防治 | 1.白蚁防治：遭受虫害部位用丁硫克百威混合百菌通稀释500倍，高压雾化喷雾器进行喷杀。（距离民居过近，使用时需注意风向，勿对人畜造成影响），对古树周边埋施灭蚁灵或毒死蜱进行除虫处理 2.秋末冬初，用3%的硫酸铜溶液喷雾两遍，消毒杀菌，树体基部至2m处有皮部分涂古树专用涂白剂防虫、防病 3.详见2022年六安市霍山县一级古树“一树一策”保护修复方案 | 项 | 1
|  | 十三、旱柳（落儿岭镇烂泥坳村杨大塘组李维国老宅坎下） | 1.古树级别：三级 2.古树编号：34152530657
68 | ZB000000000075 | 改善生长环境 | 1.清理树冠垂直投影范围外延5m内对古树生长产生不利影响的杂灌 2.用钢丝刷清理树身上的藤蔓、青苔，并用喷洒3%的硫酸铜溶液进行杀菌处理 3.详见2022年六安市霍山县三级古树“一树一策”保护修复方案 | 项 | 1
69 | ZB000000000076 | 枯枝修剪 | 1.对于枯枝直径10cm以下的靠近主干修剪，直径10cm以上的选择性保留，对于保留的粗大枝干及部分大枝截面，进行清腐、防腐处理 2.对树身的内膛枝、下垂枝进行适当疏枝，以增加古树通风透光，切口直径大于3cm的涂抹伤口愈合剂 3.详见2022年六安市霍山县三级古树“一树一策”保护修复方案 4.垃圾集中堆放、处理 | 项 | 1
70 | ZB000000000077 | 清腐、防腐 | 1.对于古树腐烂位置及木质部裸露部位，先清理腐朽木质，用风力灭火器吹拂干净，后用3％硫酸铜溶液消毒三遍，最后涂抹三遍熟桐油或环氧树脂进行防腐树脂进行防腐 2.详见2022年六安市霍山县三级古树“一树一策”保护修复方案 3.垃圾集中堆放、处理 | 项 | 1
71 | ZB000000000078 | 病虫害防治 | 1.秋末冬初，用3%的硫酸铜溶液喷雾两遍，消毒杀菌，树体基部至2m处有皮部分涂古树专用涂白剂防虫、防病 2.详见2022年六安市霍山县三级古树“一树一策”保护修复方案 | 项 | 1
|  | 十四、木瓜(落儿岭镇烂泥坳村杨大塘组李维江屋后山) | 1.古树级别：三级 2.古树编号：34152530656
72 | ZB000000000079 | 清理杂树、毛竹 | 1.清理树冠垂直投影范围外延5m内对古树生长产生不利影响的毛竹，并挖出竹蔸 2.用钢丝刷清理树身上的青苔、藤蔓，并喷洒3%的硫酸铜溶液2-3遍进行杀菌处理 | 项 | 1
73 | ZB000000000080 | 枯枝修剪 | 1.对于树冠上的枯死枝直径小于10厘米的，全部从基部截去，或保留20-30厘米的截桩，断面涂抹熟桐油或环氧树脂密封防水；对于粗大枯死枝条从直径10厘米处截去，断面涂抹桐油或环氧树脂密封防水;对于保留的枝桩，先行精细打磨，清理腐朽部分，继之用电吹风吹拂干净后，再用3%的硫酸铜溶液消毒2-3遍，最后用熟桐油或环氧树脂涂抹3遍防腐、防水 2.详见2022年六安市霍山县三级古树“一树一策”保护修复方案 3.垃圾集中堆放、处理 | 项 | 1
74 | ZB000000000081 | 树洞修复 | 1.对于树干上的朝天洞，清理洞内腐烂物质后消毒、防腐处理。易积水的树洞结合现状打通树洞形成贯穿洞或者用环保材料填充、仿真处理 2.详见2022年六安市霍山县三级古树“一树一策”保护修复方案 3.垃圾集中堆放、处理 | 项 | 1
75 | ZB000000000082 | 病虫害防治 | 1.秋末冬初，用3%的硫酸铜溶液喷雾两遍，消毒杀菌，树体基部至2m处有皮部分涂古树专用涂白剂防虫、防病 2.详见2022年六安市霍山县三级古树“一树一策”保护修复方案 | 项 | 1
|  | 十五、枫香(落儿岭镇烂泥坳村杨大塘组杨义存门前坎下) | 1.古树级别：三级 2.古树编号：34152530384
76 | ZB000000000083 | 改善生长环境 | 1.用钢丝刷清理树身上的青苔，并喷洒3%的硫酸铜溶液2-3遍进行杀菌处理 | 项 | 1
77 | ZB000000000084 | 树身设置抱箍 | 1.基部至树身8m处选择合适位置增设四联抱箍 2.抱箍主体材料以钢板为主，厚度应不小于3毫米，宽度应不小于20厘米 3.结合古树实际情况，设计两半圆形或两半椭圆形环抱古树主干，连接处用螺栓固定，松紧度可调节，抱箍与树皮间垫橡胶缓冲，颜色应与树木周边景观相协调，抱箍间焊接八根粗钢筋用以稳固树体 4.详见2022年六安市霍山县三级古树“一树一策”保护修复方案 | 项 | 1
78 | ZB000000000085 | 枯枝修剪 | 1.对于树身的交叉枝、下垂枝，进行适当疏枝，以增加树体通风透光 2.直径10cm以上的选择性保留，对于保留的粗大枝干及部分大枝截面，进行清腐、防腐处理 3.详见2022年六安市霍山县三级古树“一树一策”保护修复方案 4.垃圾集中堆放、处理 | 项 | 1
79 | ZB000000000086 | 清腐、防腐 | 1.对于古树腐烂位置、木质部裸露部位及裂槽，先清理腐朽木质，用风力灭火器吹拂干净，后用3％硫酸铜溶液消毒三遍，最后涂抹三遍熟桐油或环氧树脂进行防腐 2.详见2022年六安市霍山县三级古树“一树一策”保护修复方案 3.垃圾集中堆放、处理 | 项 | 1
80 | ZB000000000087 | 树洞修复 | 1.对于树干上的朝天洞，清理洞内腐烂物质后消毒、防腐处理。易积水的树洞结合现状打通树洞形成贯穿洞或者用环保材料填充、仿真处理 2.详见2022年六安市霍山县三级古树“一树一策”保护修复方案 3.垃圾集中堆放、处理 | 项 | 1
81 | ZB000000000088 | 病虫害防治 | 1.秋末冬初，用 3%的硫酸铜溶液喷雾两遍，消毒杀菌，树体基部至2m处有皮部分涂专用涂白剂防虫、防病 2.详见2022年六安市霍山县三级古树“一树一策”保护修复方案 | 项 | 1
|  | 十六、青冈栎（落儿岭镇太子庙村马安山组朱常丰厕所旁） | 1.古树级别：三级 2.古树编号：34152530362
82 | ZB000000000134 | 树体修复 | 1.枝条修剪：吊机辅助作业，对枯枝修剪时，直径10cm以下的靠近主干修剪，直径10cm以上的选择性保留，对于保留的粗大枝干及部分大枝截面，进行清腐、防腐处理；在确保不影响古树生长前提下，适当对内膛枝进行修剪处理，修剪时应力求创伤面最小，切口削平后涂抹树木伤口愈合剂。 2.伤疤修复：对古树伤疤及木质裸露要小心、谨慎将腐朽木质清理干净，注意不能伤及腐朽木质与健康部分之间的隔离层，清理后使用风力灭火器或喷枪吹拂干净，然后用3％硫酸铜溶液、甲维盐等杀虫剂混合喷雾3遍，防腐消毒，杀虫杀菌；最后用熟桐油连续涂刷3遍进行防腐，2小时内遇雨需重新涂刷。 3.详见2022年六安市霍山县三级古树“一树一策”保护修复方案 4.垃圾集中堆放、处理 | 项 | 1
83 | ZB000000000135 | 改善生长环境 | 1.清理树冠垂直投影范围外延5m内对古树生长产生影响的杂灌，并将基部周围排水沟和基部周围垃圾、杂物清理干净。 2.用钢丝刷清理树体表面青苔，并用喷洒3%的硫酸铜溶液进行杀菌处理。 | 项 | 1
84 | 041001001001 | 拆除路面 | 1.拆除路面 2.古树旁为水泥路，影响根系呼吸，在水泥路上15m范围内路面混凝土破除，将破除水泥、石渣清理干净后。 | m2 | 60
85 | WB011614004003 | 建筑垃圾外运 | 1.建筑垃圾外运 | m3 | 10.8
86 | 040202009001 | 沙石路面 | 1.将拆除的路面恢复成沙石路面，高度与两侧道路平齐，以增加古树根系透水透气 2.符合业主要求 | m2 | 60
87 | 010403007003 | 石护坡 | 1.根据现状在靠近道路一侧堆砌石坝 2.在树身2m外由专业人员设计施工，采用块石干砌护坡的方式，对树身周围进行防护，内填有利于古树生长的营养土或砂石土护根。砌筑高度为1.2m，长度为6m，围绕树身周围呈环形，具体以现场实际情况为定。 | m3 | 4.32
88 | 050101009003 | 回填土 | 1.石坝内填有利于古树生长的营养土或砂石土护根 | m3 | 5
89 | ZB000000000136 | 病虫害防治 | 1.食叶害虫防治：常见食叶害虫有栎褐天社蛾，用20％氰戊菊酯乳油2000倍液或50％辛硫磷乳油1000倍液，用机动喷雾机于傍晚喷雾树冠进行防治。 2.树干杀菌、消毒：用5%的季铵铜（或3%硫酸铜）溶液与甲维盐等杀虫剂混合喷雾两遍杀菌、消毒。 3.秋末冬初，用 3%的硫酸铜溶液喷雾两遍，消毒杀菌，树体基部至2.0-2.5m处有皮部分涂专用涂白剂防虫、防病 4.详见2022年六安市霍山县三级古树“一树一策”保护修复方案 | 项 | 1
|  | 十七、栓皮栎（落儿岭镇白云庵村马家岭组万屋前大塘埂） | 1.古树级别：三级 2.古树编号：34152530389
90 | ZB000000000137 | 树体修复 | 1.枝条修剪：搭脚手架辅助作业，清除旁侧枯死主干，枯枝修剪时，直径10cm以下的靠近主干修剪，直径10cm以上的选择性保留，对于保留的粗大枝干及部分大枝截面，进行清腐、防腐处理；在确保不影响古树生长前提下，适当对内膛枝进行修剪处理，修剪时应力求创伤面最小，切口削平后涂抹树木伤口愈合剂。 2.伤疤修复：对古树伤疤及木质裸露要小心、谨慎将腐朽木质清理干净，注意不能伤及腐朽木质与健康部分之间的隔离层，清理后使用风力灭火器或喷枪吹拂干净，然后用3％硫酸铜溶液、甲维盐等杀虫剂混合喷雾3遍，防腐消毒，杀虫杀菌；最后用熟桐油连续涂刷3遍进行防腐，2小时内遇雨需重新涂刷。 3.详见2022年六安市霍山县三级古树“一树一策”保护修复方案 4.垃圾集中堆放、处理 | 项 | 1
91 | ZB000000000138 | 改善生长环境 | 1.杂灌、毛竹清理：将树冠垂直投影范围外延5m内对古树生长产生影响的杂灌和毛竹，并挖除竹蔸，改善古树通风透光条件。 2.青苔清理：用钢丝刷清理树体表面青苔，并用喷洒3%的硫酸铜溶液进行杀菌处理。 | 项 | 1
92 | ZB000000000139 | 病虫害防治 | 1.食叶害虫防治：常见食叶害虫有栎褐天社蛾，用90%敌百虫或25%亚胺硫磷乳剂稀释1500倍液，用机动喷雾机于傍晚喷雾树冠进行防治。 2.树干杀菌、消毒：用5%的季铵铜（或3%硫酸铜）溶液与甲维盐等杀虫剂混合喷雾两遍杀菌、消毒。 3.秋末冬初，用3％的硫酸铜溶液喷雾两遍，消毒杀菌，树体基部至2.0-2.5m处涂古树专用涂白剂防虫防病。 4.详见2022年六安市霍山县三级古树“一树一策”保护修复方案 | 项 | 1
|  | 十八、黄山松(太阳乡金竹坪村杜岗岭组周家屋后) | 1.古树级别：三级 2.古树编号：34152530505
93 | ZB000000000102 | 清理杂树 | 1.清理树冠垂直投影范围外延5m内对古树生长产生不利影响的杂灌 2.用钢丝刷清理树身上的青苔、藤蔓，并喷洒3%的硫酸铜溶液2-3遍进行杀菌处理 | 项 | 1
94 | ZB000000000103 | 枯枝修剪 | 1.修剪存在安全隐患的枯枝。对于枯枝直径10cm以下的靠近主干修剪，直径10cm以上的选择性保留，对于保留的粗大枝干及部分大枝截面，进行清腐、防腐处理 2.详见2022年六安市霍山县三级古树“一树一策”保护修复方案 3.垃圾集中堆放、处理 | 项 | 1
95 | ZB000000000104 | 清腐、防腐 | 1.对于古树腐烂位置、木质部裸露及基部空洞部位，先清理腐朽木质，用风力灭火器吹拂干净，后用3％硫酸铜溶液消毒三遍，最后涂抹三遍熟桐油进行防腐 2.需注重对松材线虫病害的防控，作业工具修剪一处枝条需使用75%酒精消毒杀菌后方可进行下次修剪，清理出的松树枯枝及腐朽物质需立即烧毁 3.详见2022年六安市霍山县三级古树“一树一策”保护修复方案 4.垃圾集中堆放、处理 | 项 | 1
96 | ZB000000000105 | 病虫害防治 | 1.蠹虫：在保证安全的前提下，将基部西北侧空洞内蠹虫，采用磷化铝熏蒸法除虫 2.松材线虫防治：冬末春初，使用5%阿维菌素打孔注药，春季安放松褐天牛趋避剂（如樟脑丸等），喷洒氯氰菊酯药物进行化学防治 3.秋末冬初，用3%的硫酸铜溶液喷雾两遍，消毒杀菌，树体基部至2m处有皮部分涂古树专用涂白剂防虫、防病 4.详见2022年六安市霍山县三级古树“一树一策”保护修复方案 | 项 | 1
|  | 十九、锥栗（太阳乡金竹坪村程家湾组周家门前） | 1.古树级别：三级 2.古树编号：34152530506
97 | ZB000000000106 | 清理杂树 | 1.清理树冠垂直投影范围外延5m内对古树生长产生不利影响的杂灌；对两株松树进行伐除或适当疏枝，增加古树通风透光 2.用钢丝刷清理树身上的青苔、藤蔓，并喷洒3%的硫酸铜溶液2-3遍进行杀菌处理 | 项 | 1
98 | ZB000000000107 | 枯枝修剪 | 1.修剪存在安全隐患的枯枝。对于枯枝直径10cm以下的靠近主干修剪，直径10cm以上的选择性保留，对于保留的粗大枝干及部分大枝截面，进行清腐、防腐处理 2.对树身的交叉枝、内膛枝，结合园林美学要求和古树生物学特性，进行慎重修剪，以增加树体通风透光，降低极端恶劣天气对古树造成折断、倒伏等风险 3.详见2022年六安市霍山县三级古树“一树一策”保护修复方案 4.垃圾集中堆放、处理 | 项 | 1
99 | ZB000000000108 | 清腐、防腐 | 1.对于古树腐烂位置、木质部裸露及基部空洞部位，先清理腐朽木质，用风力灭火器吹拂干净，后用3％硫酸铜溶液消毒三遍，最后涂抹三遍熟桐油进行防腐 2.详见2022年六安市霍山县三级古树“一树一策”保护修复方案 3.垃圾集中堆放、处理 | 项 | 1
100 | ZB000000000109 | 病虫害防治 | 1.蛀虫防治：在基部空洞处，使用磷化铝熏蒸杀虫。磷化铝熏蒸：在树干有虫孔处放置磷化铝片1-2片，立即用塑料薄膜包裹密封，24小时后解除薄膜，操作时注意人畜安全，不要让人畜接近 2.秋末冬初，用 3%的硫酸铜溶液喷雾两遍，消毒杀菌，树体基部至2m处有皮部分涂专用涂白剂防虫、防病 3.详见2022年六安市霍山县三级古树“一树一策”保护修复方案 | 项 | 1
|  | 二十、青冈栎（太阳乡船仓村高家湾组公路里边） | 1.古树级别：三级 2.古树编号：34152530521
101 | ZB000000000110 | 改善生长环境 | 1.清理树冠垂直投影范围外延5m内对古树生长产生不利影响的杂灌，伐除东侧的栎树 2.用钢丝刷清理树身上的青苔，并喷洒3%的硫酸铜溶液2-3遍进行杀菌处理 | 项 | 1
102 | ZB000000000111 | 打透气孔 | 1.保持树池稳定性的前提下，在鹅卵石间的水泥密封处选择合适位置开凿透水孔若干个，促进根系透水透气 | 个 | 10
103 | ZB000000000112 | 枯枝修剪 | 1.修剪存在安全隐患的枯枝。对于枯枝直径10cm以下的靠近主干修剪 2.直径10cm以上的选择性保留，对于保留的粗大枝干及部分大枝截面，进行清腐、防腐处理 3.对于树身的交叉枝、内膛枝，特别是对南侧偏冠的下垂枝条，进行适当疏枝，必要时可进行中度缩冠，以增加树体通风透光，降低极端恶劣天气对古树造成折断、倒伏等风险 4.详见2022年六安市霍山县三级古树“一树一策”保护修复方案 5.垃圾集中堆放、处理 | 项 | 1
104 | ZB000000000113 | 清腐、防腐 | 1.对于古树腐烂位置、木质部裸露部位及裂槽，先清理腐朽木质，用风力灭火器吹拂干净，后用3％硫酸铜溶液消毒三遍，最后涂抹三遍熟桐油或环氧树脂进行防腐 2.详见2022年六安市霍山县三级古树“一树一策”保护修复方案 3.垃圾集中堆放、处理 | 项 | 1
105 | ZB000000000114 | 病虫害防治 | 1.蛀虫防治：在基部空洞处，使用磷化铝熏蒸杀虫。磷化铝熏蒸：在树干有虫孔处放置磷化铝片1-2片，立即用塑料薄膜包裹密封，24小时后解除薄膜，操作时注意人畜安全，不要让人畜接近 2.秋末冬初，用 3%的硫酸铜溶液喷雾两遍，消毒杀菌，树体基部至2m处有皮部分涂专用涂白剂防虫、防病 3.详见2022年六安市霍山县三级古树“一树一策”保护修复方案 | 项 | 1
|  | 二十一、枫香2（下符桥镇沈家畈村黄大塘组机耕路边） | 1.古树级别：三级 2.古树编号：34152530017
106 | ZB000000000159 | 树体修复 | 1.枝条修剪：枯枝修剪时，直径10cm以下的靠近主干修剪，直径10cm以上的选择性保留，对于保留的粗大枝干及部分大枝截面，进行清腐、防腐处理；在确保不影响古树生长前提下，适当对内膛枝进行修剪处理，修剪时应力求创伤面最小，切口削平后涂抹树木伤口愈合剂。 2.伤疤修复：对古树伤疤及木质裸露要小心、谨慎将腐朽木质清理干净，注意不能伤及腐朽木质与健康部分之间的隔离层，清理后使用风力灭火器或喷枪吹拂干净，然后用3％硫酸铜溶液、甲维盐等杀虫剂混合喷雾3遍，防腐消毒，杀虫杀菌；最后用熟桐油连续涂刷3遍进行防腐，2小时内遇雨需重新涂刷。 3.详见2022年六安市霍山县三级古树“一树一策”保护修复方案 4.垃圾集中堆放、处理 | 项 | 1
107 | ZB000000000160 | 树洞修复 | 1.朝天洞、空洞修复：先清理腐朽木质，清理后用鼓风机吹拂干净，然后用3％硫酸铜溶液消毒3遍，再涂抹3遍熟桐油进行防腐，最后用石灰、桐油和麻丝混合物填充，待其固化后外用环氧树脂密封防水。 2.详见2022年六安市霍山县三级古树“一树一策”保护修复方案 3.垃圾集中堆放、处理 | 项 | 1
108 | ZB000000000161 | 改善生长环境 | 1.杂灌、杂物清理：将树冠垂直投影范围外延5m内对古树生长产生影响的杂灌和杂物垃圾清理。拆除旁侧对古树生长影响的小庙，清理树冠上的红布条。 2.青苔清理：用钢丝刷清理树体表面青苔，并用喷洒3%的硫酸铜溶液进行杀菌处理。 3.安装木门：根据树洞规格，在洞口处安装木门，防止虫、小动物等进去。 | 项 | 1
109 | ZB000000000162 | 病虫害防治 | 1.食叶害虫防治：常见食叶害虫有棕色天幕毛虫，用20%杀灭菊酯2000倍液，用机动喷雾机于傍晚喷雾树冠进行防治。 2.树干杀菌、消毒：用5%的季铵铜（或3%硫酸铜）溶液与甲维盐等杀虫剂混合喷雾两遍杀菌、消毒。 3.秋末冬初，用3％的硫酸铜溶液喷雾两遍，消毒杀菌，树体基部至2.0-2.5m处涂古树专用涂白剂防虫防病。 4.详见2022年六安市霍山县三级古树“一树一策”保护修复方案 | 项 | 1
110 | ZB000000000163 | 设置告示牌 | 1.在古树基部1m位置设置告示牌，禁止悬挂布条及焚香。 2.满足业主要求 | 项 | 1
|  | 二十二、枸骨冬青（但家庙镇观音岩村白云组余家庄） | 1.古树级别：三级 2.古树编号：34152530024
111 | ZB000000000164 | 树体修复 | 1.枝条修剪：枯枝修剪时，直径10cm以下的靠近主干修剪，直径10cm以上的选择性保留，对于保留的粗大枝干及部分大枝截面，进行清腐、防腐处理；在确保不影响古树生长前提下，适当对内膛枝进行修剪处理，修剪时应力求创伤面最小，切口削平后涂抹树木伤口愈合剂。 2.伤疤修复：对古树伤疤及木质裸露要小心、谨慎将腐朽木质清理干净，注意不能伤及腐朽木质与健康部分之间的隔离层，清理后使用风力灭火器或喷枪吹拂干净，然后用3％硫酸铜溶液、甲维盐等杀虫剂混合喷雾3遍，防腐消毒，杀虫杀菌；最后用熟桐油连续涂刷3遍进行防腐，2小时内遇雨需重新涂刷。 3.详见2022年六安市霍山县三级古树“一树一策”保护修复方案 4.垃圾集中堆放、处理 | 项 | 1
112 | ZB000000000165 | 树洞修复 | 1.朝天洞、空洞修复：对朝天洞及木质裸露部位，先清理腐朽木质，注意不能伤及腐朽木质与健康部分之间的隔离层，清理后用鼓风机吹拂干净，然后用3％硫酸铜溶液消毒3遍，再涂抹3遍熟桐油进行防腐，最后用石灰、桐油和麻丝混合物填充，待其固化后外用环氧树脂密封防水 2.详见2022年六安市霍山县三级古树“一树一策”保护修复方案 3.垃圾集中堆放、处理 | 项 | 1
113 | ZB000000000166 | 改善生长环境 | 1.毛竹、周边杂灌等清除：清除树冠垂直投影范围外延5m内对古树生长产生影响的杂灌、毛竹、香樟、枇杷、紫薇以及石榴，并挖出竹兜。 2.杂物垃圾清理：清理树身周围其他垃圾和杂物。 | 项 | 1
114 | ZB000000000167 | 路面打透气孔 | 1.古树旁为水泥路，影响根系呼吸，在水泥路上5m范围内每隔0.8m打直径12cm孔，错缝打3排，每排分别为7个，6个，7个，共计20个。 2.孔深根据实际硬化深度为准。清理出的水泥、石渣清理干净，然后回填石子、沙土等透气性较好材料。 | 个 | 20
115 | ZB000000000168 | 病虫害防治 | 1.叶斑病防治：及时摘除并烧毁病叶，减少传染源；植株喷布波尔多液等铜制剂或福美铁等杀菌剂防治，可以用75%百菌清可湿性粉剂600倍液喷洒。 2.树干杀菌、消毒：用5%的季铵铜（或3%硫酸铜）溶液与甲维盐等杀虫剂混合喷雾两遍杀菌、消毒。 3.秋末冬初，用3％的硫酸铜溶液喷雾两遍，消毒杀菌，树体基部至2.0-2.5m处涂古树专用涂白剂防虫防病。 4.详见2022年六安市霍山县三级古树“一树一策”保护修复方案 | 项 | 1
116 | 010403007004 | 石护坡 | 1.根据现状堆砌石坝 2.在树身2m外由专业人员设计施工，采用块石干砌护坡的方式，对树身周围进行防护，内填有利于古树生长的营养土或砂石土护根。砌筑高度为1.2m，长度为6m，围绕树身周围呈环形 | m3 | 4.32
117 | 050101009004 | 回填土 | 1.石坝内填有利于古树生长的营养土或砂石土护根 | m3 | 5
|  | 二十三、枫香（但家庙镇观音岩村岭坎组鲍家庄） | 1.古树级别：三级 2.古树编号：34152530020
118 | ZB000000000169 | 树体修复 | 1.枝条修剪：枯枝修剪时，直径10cm以下的靠近主干修剪，直径10cm以上的选择性保留，对于保留的粗大枝干及部分大枝截面，进行清腐、防腐处理；在确保不影响古树生长前提下，适当对内膛枝进行修剪处理，修剪时应力求创伤面最小，切口削平后涂抹树木伤口愈合剂。 2.详见2022年六安市霍山县三级古树“一树一策”保护修复方案 3.垃圾集中堆放、处理 | 项 | 1
119 | ZB000000000170 | 改善生长环境 | 1.毛竹、杂灌清除：清理树冠垂直投影外延5m内对古树生长产生影响的杂灌、藤蔓和毛竹，并挖出竹兜，改善古树通风透光条件。 2.青苔清理：用钢丝刷清理树体表面青苔，并用喷洒3%的硫酸铜溶液进行杀菌处理。 | 项 | 1
120 | ZB000000000171 | 病虫害防治 | 1.食叶害虫防治：常见食叶害虫有褐边绿刺蛾，用90%晶体敌百虫或80%敌敌畏乳油、50%马拉硫磷乳油稀释1500倍液，用机动喷雾机于傍晚喷雾树冠进行防治。 2.树干杀菌、消毒：用5%的季铵铜（或3%硫酸铜）溶液与甲维盐等杀虫剂混合喷雾两遍杀菌、消毒。 3.树干涂白：秋末冬初，用3％的硫酸铜溶液喷雾两遍，消毒杀菌，树体基部至2.0-2.5m处涂古树专用涂白剂防虫防病。 4.详见2022年六安市霍山县三级古树“一树一策”保护修复方案 | 项 | 1
|  | 二十四、皂荚（但家庙镇观音岩村沈畈组） | 1.古树级别：三级 2.古树编号：34152530031
121 | ZB000000000169 | 树体修复 | 1.枯枝修剪及处理：该树有一个主枝枯死，剥去外皮（注意不得伤及鲜活皮层）打磨木质部后用熟桐油连续涂刷3遍进行防腐。树冠上有两处大侧枝及多处小枝枯死，均加以锯除，直径10cm以下的靠近主干修剪，直径10cm以上的选择性保留，对于保留的粗大枝干及部分大枝截面，进行清腐、防腐处理。 2.详见2022年六安市霍山县三级古树“一树一策”保护修复方案 3.垃圾集中堆放、处理 | 项 | 1
122 | ZB000000000160 | 树洞修复 | 1.树洞修复：对原先修补的树洞要小心、谨慎将腐朽木质清理干净，注意不能伤及腐朽木质与健康部分之间的隔离层，清理后使用风力灭火器或喷枪吹拂干净，然后用3％硫酸铜溶液、甲维盐等杀虫剂混合喷雾3遍，防腐消毒，杀虫杀菌；最后用熟桐油连续涂刷3遍进行防腐，2小时内遇雨需重新涂刷。最后用石灰、桐油和麻丝混合物填充，待其固化后外用环氧树脂密封防水。 2.详见2022年六安市霍山县三级古树“一树一策”保护修复方案 3.垃圾集中堆放、处理 | 项 | 1
123 | 041001001001 | 拆除路面 | 1.拆除路面 2.厨房墙外水泥地面保留1米宽、大门左侧地面沿水泥伸缩缝至塘边、古树北侧离主杆垂直距离4米外、东至塘边，此范围内硬化地面破除并清理外运残渣;换去此范围内根部表层0.2米劣质土，改用营养充分的腐殖土壤，并在土中掺入腐熟饼肥，促进古树生长发育。 | m2 | 20
124 | WB011614004003 | 建筑垃圾外运 | 1.建筑垃圾外运 | m3 | 3.6
125 | ZB000000000171 | 病虫害防治 | 1.蛀干害虫防治：常见蛀干害虫有天牛，可人工捕杀，或采用2000倍液杀灭菊酯，每15天对树干喷洒一次，连续喷洒2次，可有效预防天牛。 2.树干杀菌、消毒：用5%的季铵铜（或3%硫酸铜）溶液与甲维盐等杀虫剂混合喷雾两遍杀菌、消毒。 3.树干涂白：秋末冬初，用3％的硫酸铜溶液喷雾两遍，消毒杀菌，树体基部至2.0-2.5m处涂古树专用涂白剂防虫防病。 4.详见2022年六安市霍山县三级古树“一树一策”保护修复方案 | 项 | 1
126 | ZB000000000205 | 安装复壮器 | 1.在古树四周挖环形复壮沟（注：南侧延申至塘坝边并右拐2米作排水出口）；南、北、西侧距上述破除位置0.3米，东侧离塘边4米开挖，复壮沟宽0.8米、深1.3-1.5米，随地势呈西高东低；开挖过程中遇到活的根系直径10cm以下的锯断或剪断，并将截面修平后涂抹伤口愈合剂，遇到活的根系直径在10cm以上的将根皮环剥后涂抹伤口愈合剂，环剥宽度10-20cm，遇到腐烂的树根清理后喷洒多菌灵或根腐灵消毒杀菌。复壮沟挖好后安装直径200mmPVC透气管，联通至南出口，四角用竖管接出地面并加盖，底管上方及两侧、竖管四周打直径14mm透气孔，间距0.5米，用细纱网包裹好放入底部，底部填碎石子厚30cm,中层填沙壤土50cm，上层填腐殖质土60-80cm；古树根部四周摆放直径10cm鹅卵石宽度60cm，防草、防土壤板结。适当位置安装古树复壮器四套。 2.水肥一体化：通过复壮器追肥2次，将各种药、肥的按浓度要求进行配比，每次追肥量根据古树大小而定，不能伤及古树根系，确保古树安全。春季追施氨基酸高效有机肥、根盼（国光）和根多（国光），加快根系伤口愈合，促进侧根萌发；冬季追施氨基酸高级有机肥、雨阳肥（国光）。 | 项 | 4
127 | ZB000000000009 | 防腐木围栏 | 1.设置护栏。安装防腐木护栏，高度1.2 m，立柱规格10cm*10cm,立柱间距不大于2米，护栏总长度约26米。安装位置在复壮沟外侧。 2.单价内含基础及垫层，样式需经业主认可 | m | 26
128 | 050102007001 | 栽植映山红（人工繁育苗） | 1.栽植映山红（人工繁育苗） 2.株高或蓬径：H50cm以上，P20cm以上。 3.单位面积株数：36株/m2 4.成活期：1个月 5.养护期：11个月 | m2 | 20
129 | WB050104007001 | 映山红成活养护 | 1.栽植映山红人工繁育苗 2.株高或蓬径：H20-25cm P15-20cm 3.单位面积株数：36株/m2 4.成活期：1个月 5.养护期：11个月 | m2 | 20
130 | WB050104019001 | 映山红保存养护 | 1.栽植映山红人工繁育苗 2.株高或蓬径：H20-25cm P15-20cm 3.单位面积株数：36株/m2 4.成活期：1个月 5.养护期：11个月 | m2 | 20
131 | 040202001001 | 路床（槽）碾压检验 | 1.路床（槽）碾压检验 | m2 | 122.5
132 | 040203007001 | 18cm厚C30混凝土路面 | 1.混凝土路面 2.18cm厚C30商品砼，宽度3.5米 | m2 | 122.5
133 | 010515003001 | 钢筋网片 | 1.钢筋网片 2.规格：φ8@200双向布置 3.符合业主要求 | t | 0.58
134 | WB040203013001 | 路面刻痕 | 1.路面刻痕 | m2 | 122.5
135 | WB040203014001 | 养生 | 1.养生 | m2 | 122.5
136 | ZB000000000055 | 不锈钢围栏 | 1.不锈钢围栏 2.高1.5m，表面粘贴警示胶带 3.单价内含基础及垫层，样式需经业主认可 | m | 35
|  | 二十五、马尾松（太平畈乡何家坊村清塘湾万佑宽老屋下守） | 1.古树级别：三级 2.古树编号：34152530532
137 | ZB000000000203 | 树体修复 | 1.伤疤修复：对古树伤疤及木质裸露要小心、谨慎将腐朽木质清理干净，注意不能伤及腐朽木质与健康部分之间的隔离层，清理后使用风力灭火器或喷枪吹拂干净，然后用3％硫酸铜溶液、甲维盐等杀虫剂混合喷雾3遍，防腐消毒，杀虫杀菌；最后用熟桐油连续涂刷3遍进行防腐，2小时内遇雨需重新涂刷。 2.枝条修剪：枯枝修剪时，直径10cm以下的靠近主干修剪，直径10cm以上的选择性保留，对于保留的粗大枝干及部分大枝截面，进行清腐、防腐处理；在确保不影响古树生长前提下，适当对内膛枝进行修剪处理，修剪时应力求创伤面最小，切口削平后涂抹树木伤口愈合剂。 3.详见2022年六安市霍山县三级古树“一树一策”保护修复方案 4.垃圾集中堆放、处理 | 项 | 1
138 | ZB000000000204 | 改善生长环境 | 1.杂灌、毛竹、泡桐清理：清除树冠垂直投影范围外延5m内对古树生长产生影响的杂灌、毛竹和泡桐，并挖出竹蔸，改善古树通风透光条件。 2.青苔清理：用钢丝刷清理树体表面青苔，并用喷洒3%的硫酸铜溶液进行杀菌处理。 | 项 | 1
139 | ZB000000000205 | 安装复壮器 | 1.挖复壮沟、安装复壮器：在古树南、北两侧距离主干3-5米位置，挖设2条复壮沟，长5米、宽0.8米、深1.0-1.3米，随地势呈西高东低；沟内埋设直径200cmPVC透气管，管上方及两侧打直径14mm透气孔，间距0.5米，用细纱网包裹好放入底部，然后填入古树复壮复合机质、棒肥、活力源生物菌肥（国光）、雨阳肥（国光）。在适当位置安装复壮器4套。挖复壮沟、安装复壮器。在古树南、北两侧距离主干3-5米位置，挖设2条复壮沟，长5米、宽0.8米、深1.0-1.3米，随地势呈西高东低；沟内埋设直径200cmPVC透气管，管上方及两侧打直径14mm透气孔，间距0.5米，用细纱网包裹好放入底部，然后填入古树复壮复合机质、棒肥、活力源生物菌肥（国光）、雨阳肥（国光）。在适当位置安装复壮器4套。 2.水肥一体化：通过复壮器追肥2次，将各种药、肥的按浓度要求进行配比，每次追肥量根据古树大小而定，不能伤及古树根系，确保古树安全。春季追施氨基酸高效有机肥、根盼（国光）和根多（国光），加快根系伤口愈合，促进侧根萌发；冬季追施氨基酸高级有机肥、雨阳肥（国光）。 | 项 | 4
140 | ZB000000000206 | 病虫害防治 | 1.松材线虫预防：冬末春初，使用5%阿维菌素打孔注药，春季安放松褐天牛趋避剂（如樟脑丸等），喷洒氯氰菊酯药物进行化学防治；（注意：需注重对松材线虫病害的防控，作业工具修剪一处枝条需使用75%酒精消毒杀菌后方可进行下次修剪，清理出的松树枯枝及腐朽物质需立即烧毁。） 2.树干杀菌、消毒：用5%的季铵铜（或3%硫酸铜）溶液与甲维盐等杀虫剂混合喷雾两遍杀菌、消毒。 3.树干涂白：秋末冬初，用3％的硫酸铜溶液喷雾两遍，消毒杀菌，树体基部至2.0-2.5m处涂古树专用涂白剂防虫防病。 4.蚁害防治。在根部喷洒2.5%敌杀死乳油3000倍液用以杀除蚁虫，对古树周边埋施灭蚁灵进行除虫处理。 5.详见2022年六安市霍山县三级古树“一树一策”保护修复方案 | 项 | 1
合 计
测评合格编号：2018JS-05【神机造价软件V60安徽版】

## (3)附录F措施项目清单与计价表
附录F 措施项目清单与计价表
工程名称：霍山县2022年三级古树修复项目 |  |  | 标段： |  | 第1页 共1页
序号 | 项目编码 | 项目名称 | 计算基础 | 费率（%） | 金额（元）
1 | YC-01 | 夜间施工增加费
2 | YC-02 | 二次搬运费
3 | YC-03 | 冬雨季施工增加费
4 | YC-04 | 已完工程及设备保护费
5 | YC-05 | 工程定位复测费
6 | YC-06 | 临时保护设施费
7 | YC-07 | 反季节栽植措施费
8 | YC-08 | 赶工措施费
合计
测评合格编号：2018JS-05【神机造价软件V60安徽版】

## (2)附录G不可竞争项目清单与计价表
附录G 不可竞争项目清单与计价表
工程名称：霍山县2022年三级古树修复项目 |  |  | 标段： |  | 第1页 共1页
序号 | 项目编码 | 项目名称 | 计算基础 | 费率（%） | 金额（元）
1 | YF-01 | 环境保护费 |  | 0.5
2 | YF-02 | 文明施工费 |  | 2
3 | YF-03 | 安全施工费 |  | 1.8
4 | YF-04 | 临时设施费 |  | 3.2
5 | YF-05 | 工程排污费
合计
测评合格编号：2018JS-05【神机造价软件V60安徽版】

## (1)附录I税金计价表
附录I 税金计价表
工程名称：霍山县2022年三级古树修复项目 |  |  | 标段： |  | 第1页 共1页
序号 | 项目名称 | 计算基础 | 计算基数 | 费率（%） | 金额（元）
1 | 增值税 | 分部分项工程+措施项目+不可竞争+其他项目 |  | 9
合 计
测评合格编号：2018JS-05【神机造价软件V60安徽版】