## (5)D.3单位工程最高投标限价汇总表
D.3 单位工程最高投标限价汇总表
工程名称：城东幼儿园改扩建工程 |  | 标段： | 第1页 共1页
序号 | 汇总内容 | 金额（元） | 其中：材料、设备暂估价（元）
1 | 分部分项工程项目费
1.1 | 定额人工费
1.2 | 定额机械费
1.3 | 综合费
2 | 措施项目费
3 | 不可竞争费
3.1 | 安全文明施工费
3.3 | 环境保护税
4 | 其他项目
4.1 | 暂列金额
4.2 | 专业工程暂估价
4.3 | 计日工
4.4 | 总承包服务费
5 | 税金
6 | 工程造价
测评合格编号：2018JS-05【神机造价软件V60安徽版】
D.3 单位工程最高投标限价汇总表
工程名称：城东幼儿园改扩建工程 |  | 标段： | 第1页 共1页
序号 | 汇总内容 | 金额（元） | 其中：材料、设备暂估价（元）
1 | 发包人发包专业工程
2 | 发包人提供材料
合计
测评合格编号：2018JS-05【神机造价软件V60安徽版】
D.3 单位工程最高投标限价汇总表
工程名称：城东幼儿园改扩建工程 |  | 标段： | 第1页 共1页
序号 | 汇总内容 | 金额（元） | 其中：材料、设备暂估价（元）
1 | 增值税 |  | 486502.29
合 计
测评合格编号：2018JS-05【神机造价软件V60安徽版】
D.3 单位工程最高投标限价汇总表
工程名称：城东幼儿园改扩建工程 |  | 标段： | 第1页 共1页
序号 | 汇总内容 | 金额（元） | 其中：材料、设备暂估价（元）
材料、设备暂估价
专业工程暂估价+材料、设备暂估价
甲供材
测评合格编号：2018JS-05【神机造价软件V60安徽版】
D.3 单位工程最高投标限价汇总表
工程名称：城东幼儿园改扩建工程 |  | 标段： | 第1页 共1页
序号 | 汇总内容 | 金额（元） | 其中：材料、设备暂估价（元）
测评合格编号：2018JS-05【神机造价软件V60安徽版】

## (4)E.1分部分项工程量清单计价表
E.1 分部分项工程量清单计价表
工程名称：城东幼儿园改扩建工程 |  |  |  | 标段： |  |  | 第11页 共11页
序 | 项目编码 | 项目名称 | 项目特征描述 | 计 | 工程量 | 金额（元）
|  |  |  | 量 |  | 综合单价 | 合价
号 |  |  |  | 单
位
1、塑胶操场维修
1 | 011103002001 | 塑胶操场维修 | 1.塑胶操场维修，原塑胶面层修整，局部破损处需先铲除，胶水封底 2.含场地划线，颜色符合业主要求 3.加铺EPDM混合型塑胶面层，厚度5mm 4.检测费用由中标单位承担 5.符合业主要求 | m2 | 3176.71
2、拆除、新建台阶（厨房西端拐角处）
2 | 011601001001 | 台阶拆除 | 1.台阶拆除 2.人工拆除现状台阶，避免损坏现状地面 3.符合业主要求 | m3 | 2.28
3 | 011609001001 | 栏杆拆除 | 1.拆除，将废料运到室外30m以内地点堆放，集中外运 | m | 3.1
4 | WB011614004001 | 建筑垃圾外运 | 1.建筑垃圾装车、外运 2.运距：3km，包含拆除台阶，拆除地面的垃圾外运工程量 3.投标人自行勘察现场，中标后不予调整 | m3 | 2.28
5 | 010401012001 | 砖砌台阶 | 1.砖砌台阶 2.MU5.0蒸压灰砂砖，M5混合砂浆砌筑 3.规格：高度15cm，步宽30cm，共4阶 3.符合业主要求 | m3 | 0.576
6 | 011102001001 | 台阶面层 | 1.台阶面层 2.材质：参照原楼梯面层，1:3干硬性水泥砂浆粘接 3.台阶须做半圆边、防滑槽加工 4.符合业主要求 | m2 | 1.92
7 | 011503001001 | 不锈钢栏杆 | 1.不锈钢栏杆 2.高度同原栏杆高度 3.做法参照原栏杆 | m | 1.5
3、原沙池半边步道拆除、恢复
8 | ZB000000000001 | 原沙池步道拆除 | 1.原沙池步道拆除 2.建筑垃圾集中堆放、外运 | m | 60.4
9 | ZB000000000002 | 原沙池步道恢复 | 1.原沙池步道恢复 2.材质：防腐木 3.含钢龙骨 4.需建设单位认可，符合建设单位要求 | m | 35
4、儿童水池制作（具体样式详见图纸，池内净高0.5m）
10 | ZB000000000003 | 塑胶面层拆除 | 1.塑胶面层拆除 2.建筑垃圾集中堆放、外运 | m2 | 151.25
11 | 041001001001 | 拆除路面 | 1.材质：混凝土 2.厚度：15cm | m2 | 101.25
12 | 041001003001 | 拆除基层 | 1.厚度：15cm | m2 | 101.25
13 | 040101001001 | 挖一般土方 | 1.土壤类别：三类土 2.深度：25cm | m3 | 25.313
14 | WB011614004002 | 建筑垃圾外运 | 1.建筑垃圾装车、外运 2.运距：3km 3.投标人自行勘察现场，中标后不予调整 | m3 | 55.688
15 | 010404001001 | 混凝土垫层 | 1.混凝土垫层 2.规格：100mm厚C15混凝土垫层 3.符合业主要求 | m3 | 10.125
16 | 040601006001 | 混凝土池底 | 1.混凝土池底 2.规格：150mm厚C30商品砼，抗渗等级P6 | m3 | 15.188
17 | 040601007001 | 混凝土池壁 | 1.混凝土池壁 2.规格：C30商品砼，抗渗等级P6 3.池壁总长86m，池壁高0.5m，池壁厚0.3m | m3 | 12.9
18 | 041102035001 | 混凝土池壁模板 | 1.混凝土池壁模板 2.放样、模板制作、安装、拆除、刷隔离剂 | m2 | 86
19 | 010904002001 | 池底涂膜防水 | 1.防水膜品种：聚氨酯防水涂料 2.涂膜厚度、遍数：2遍 | m2 | 101.25
20 | 011101001001 | 水泥砂浆楼地面 | 1.面层厚度、砂浆配合比：20厚1：2水泥砂浆保护层 | m2 | 101.25
21 | 011102001002 | 25厚防滑青石板面层 | 1.结合层厚度、砂浆配合比或粘接剂种类：20厚1：3干硬性水泥砂浆 2.面层材料品种、规格、颜色：25厚防滑青石板 3.部位：池底 | m2 | 101.25
22 | 010903002001 | 池壁涂膜防水 | 1.防水膜品种：聚氨酯防水涂料 2.涂膜厚度、遍数：2遍 | m2 | 43
23 | 011201001001 | 墙面一般抹灰 | 1.20厚水泥砂浆保护层 | m2 | 111.8
24 | 011204001001 | 池壁水磨石面层 | 1.安装方式：水泥砂浆粘贴 2.面层材料品种、规格、品牌、颜色：水磨石面层，颜色符合业主要求 3.部位：池壁内外侧、池壁顶 | m2 | 120.4
25 | 040504002001 | 混凝土沉沙井 | 1.垫层、基础材质及厚度：C15 2.混凝土强度等级：C30 3.盖板材质、规格：不锈钢盖板 4.规格：600*600mm，深度0.8m 5.符合业主要求 | 座 | 1
26 | 031001006001 | Φ160PVC排水管 | 1.Φ160PVC排水管 2.集水井至排水沟段埋地铺设 | m | 15
27 | ZB000000000004 | 木桥 | 1.木桥，材质防腐木 2.规格：180*320*200cm 3.符合业主要求 | 座 | 1
5、戏水池面层修补
28 | 011605001001 | 块料拆除 | 1.拆除的基层类型：水泥砂浆 2.饰面材料种类：马赛克砖面层 3.凿除块料面层、结合层、清理基层，废渣运到室外30m以内地点堆放 | m2 | 20
29 | WB011614004003 | 建筑垃圾外运 | 1.建筑垃圾装车、外运 2.运距：3km，包含拆除台阶，拆除地面的垃圾外运工程量 3.投标人自行勘察现场，中标后不予调整 | m3 | 1
30 | 011102003001 | 块料楼地面恢复 | 1.结合层厚度、砂浆配合比或粘接剂种类：水泥砂浆 2.面层材料品种、规格、颜色：马赛克面砖 3.具体参照原面层 | m2 | 20
31 | 010904002002 | 戏水池面层防水 | 1.防水膜品种：新型高分子聚合物防水胶 2.涂膜厚度、遍数：2遍 3.部位：池底、池壁 4.需达到业主需求，约40元/m2 | m2 | 220
6、新建洗手池、洗脚池
32 | 031001006002 | PPR给水管 | 1.PPR给水管 2.规格：DN15 3.连接形式：热熔连接 4.含水管暗敷 | m | 80
33 | 031004014001 | 水龙头采购、安装 | 1.名称：水龙头采购、安装，数量12套，具体位置由业主确定 2.型号、规格：按业主要求 3.要求：采用节水型，网嘴，水嘴加长，铜质 电镀镍 4.含生料带等辅材 5.业主参与采购，满足业主要求 | 项 | 1
34 | 031001006003 | Φ110 UPVC排水管 | 1.Φ110 UPVC排水管 2.含水管暗敷 3.管道通水、通球试验：按规范要求 | m | 40
35 | WB010401017001 | 砖砌洗手池 | 1.砖砌洗手池 2.规格：长5m，高度0.7m，宽度0.5m，壁厚0.1m，内净高0.2m，内净宽0.35m 3.符合业主要求 | m | 5
36 | WB010401017002 | 砖砌洗脚池 | 1.砖砌洗脚池，100厚C15砼垫层 2.规格：长6m，壁厚0.1m，内净高0.2m，内净宽0.5m 3.符合业主要求 | m | 6
37 | 011203001001 | 零星项目一般抹灰 | 1.20mm厚水泥砂浆抹灰 | m2 | 9.35
38 | 011108003001 | 块料零星项目 | 1.1:2.5水泥砂浆粘贴， 2.饰面材料：内外防冻面砖 | m2 | 9.35
39 | 040504009001 | 砖砌沉沙井 | 1.砖砌沉沙井 2.规格：500*500*750mm 3.含铸铁盖板 4.符合业主要求 | 座 | 2
7、起伏式山坡
40 | 010103001001 | 机械挖、运土方 | 1.机械挖、运土方：土质要求 2.运距：3km 3.含土资源费 | m3 | 200
41 | 010103001002 | 小山坡堆型 | 1.小山坡堆型 2.包含人工运、回填土方，土质、造型和铺设满足业主要求 3.运距自定，中标后不予调整 | m3 | 200
42 | 050102012001 | 草皮 | 1.铺种百慕大草皮混播黑麦草 2.满铺不露土 3.满足业主要求 | m2 | 208
43 | WB050104012001 | 草坪成活养护 | 1.马尼拉草皮满铺 2.成活养护 3.养护期：1个月 | m2 | 208
44 | WB050104024001 | 草坪保存养护 | 1.马尼拉草皮满铺 2.养护期：11个月 | m2 | 208
8、坡下钻爬小屋（屋内尺寸3m*2m*1.5m）
45 | 010101001001 | 平整场地 | 1.厚度在30cm以内的挖、填、找平 | m2 | 8.63
46 | 010101002001 | 挖一般土方 | 1.土壤类别：三类土 2.挖土深度：25cm | m3 | 3.51
47 | 010103001003 | 回填方 | 1.就地回填、夯实 | m3 | 3.51
48 | 010404001002 | 基础垫层 | 1.厚度：100mm 2.材料品种及比例：C15 | m3 | 0.99
49 | 011702001001 | 基础垫层模板 | 1.放样、模板制作、安装、拆除、刷隔离剂 | m2 | 1.27
50 | 010501004001 | 满堂基础 | 1.混凝土强度等级：C30，抗渗等级P6 2.厚度：15cm 3.内配Φ10@180双层双向钢筋 | m3 | 1.29
51 | 011702001002 | 满堂基础模板 | 1.放样、模板制作、安装、拆除、刷隔离剂 | m2 | 1.79
52 | 010504001001 | 直形墙 | 1.墙规格：240mm 2.混凝土强度等级：C30，抗渗等级P6 3.内配Φ14@180双层双向钢筋 4.小屋四处拐角及门洞两侧增加暗柱加固，规格240*240mm，内配4C14，A8@150钢筋 5.墙顶增加暗梁加固，规格240*240mm，内配4C14，A8@150钢筋 | m3 | 3.58
53 | 011702011001 | 直形墙模板 | 1.放样、模板制作、安装、拆除、刷隔离剂 | m2 | 32.88
54 | 010505001001 | 有梁板 | 1.板规格：12cm 2.混凝土强度等级：C30，抗渗等级P6 3.内配Φ10@150双层双向钢筋 | m3 | 1.04
55 | 011702014001 | 有梁板模板 | 1.放样、模板制作、安装、拆除、刷隔离剂 | m2 | 7.43
56 | ZB000000000006 | 清水模板增加费 | 1.清水模板增加费 2.要求墙壁、顶板采用清水模板，拆模后表面平整 | m2 | 23.87
57 | 010515001001 | 现浇构件钢筋 | 1.钢筋制作、场内运输、绑扎、安装、焊接、拼装 | t | 0.759
58 | 010904001001 | 底板外防水 | 1.卷材品种、规格、厚度：3厚SBS改性沥青防水卷材 2.防水层数：一层 | m2 | 9.86
59 | 011101006001 | 水泥砂浆保护层 | 1.20厚1：3水泥砂浆保护层 | m2 | 9.86
60 | 010903001001 | 墙面外防水 | 1.卷材品种、规格、厚度：3厚SBS改性沥青防水卷材 2.防水层数：一层 3.部位：临土面 | m2 | 13.67
61 | 011201001002 | 墙面防水保护层 | 1.20厚水泥砂浆保护层 | m2 | 13.67
62 | 010902001001 | 屋面卷材防水 | 1.卷材品种、规格、厚度：3厚SBS改性沥青防水卷材 2.防水层数：一层 | m2 | 8.63
63 | 011101006001 | 水泥砂浆保护层 | 1.20厚1：3水泥砂浆保护层 | m2 | 9.86
64 | 011101006003 | 水泥砂浆楼地面找平层 | 1.20厚1：3水泥砂浆找平层 | m2 | 6
65 | 011102003002 | 块料楼地面 | 1.结合层厚度、砂浆配合比或粘接剂种类：30厚干硬性水泥砂浆 2.面层材料品种、规格、颜色：800*800地砖，颜色符合业主要求 | m2 | 6
66 | 010801001001 | 防腐木门 | 1.防腐木门，含配套五金、把手、锁等 2.规格：800*1200mm 3.符合业主要求 | m2 | 0.96
67 | 010807001001 | 防腐木窗 | 1.防腐木圆形固定窗 2.规格：直径600mm 3.符合业主要求 | m2 | 0.565
68 | 011503002001 | 防腐木栏杆 | 1.防腐木栏杆 2.高度：40cm | m | 3.5
69 | WB011701009001 | 工具式脚手架 | 1.搭拆脚手架、翻(拆)脚手板 2.拆除后的材料堆放、场内运输及管件防锈漆保养 | m2 | 19.31
9、游戏设施
70 | ZB000000000006 | 木制滑索 | 1.木制滑索（含C30基础、预埋件、安装，基础数量同玩具落地脚柱数量） 2.基础规格：40*40*80cm，8根Φ12螺纹钢主筋，箍筋采用Φ8@150mm 3.产品规格：高平台尺寸：260*100cm，低平台尺寸：260*110cm 4.整体采用防腐木，经打磨批灰后，外涂三层户外清漆，防腐、防水，该材质符合GB-6675-2014及GB/T22048-2015要求，并提供检测报告复印件 5.滑索部分采用钢丝索，直径不低于城关幼儿园滑索 6.五金配件：采用不锈钢螺丝，外露螺丝采用半圆头、无棱角处理，具有预防任意调整功能，以维护使用者设施结构的安全，除半圆头螺丝外，其他均配有塑料帽盖，增加安全性和美观性 7.投标单位谨慎报价，中标后按规格技术参数采购到位 8.业主参与采购，满足业主要求 | 套 | 1
71 | ZB000000000007 | 圆木独木桥 | 1.圆木独木桥（含基础、预埋件、安装，基础数量同玩具落地脚柱数量） 2.产品规格：220*30cm 3.整体采用防腐木，经打磨批灰后，外涂三层户外清漆，防腐、防水，该材质符合GB-6675-2014及GB/T22048-2015要求，并提供检测报告复印件 4.五金配件：采用不锈钢螺丝，外露螺丝采用半圆头、无棱角处理，具有预防任意调整功能，以维护使用者设施结构的安全，除半圆头螺丝外，其他均配有塑料帽盖，增加安全性和美观性 5.投标单位谨慎报价，中标后按规格技术参数采购到位 6.业主参与采购，满足业主要求 | 套 | 2
72 | ZB000000000008 | 踏步穿越 | 1.踏步穿越（含基础、预埋件、安装，基础数量同玩具落地脚柱数量） 2.产品规格：280*80*170cm 3.整体采用防腐木，经打磨批灰后，外涂三层户外清漆，防腐、防水，该材质符合GB-6675-2014及GB/T22048-2015要求，并提供检测报告复印件 4.投标单位谨慎报价，中标后按规格技术参数采购到位 5.业主参与采购，满足业主要求 | 套 | 1
73 | ZB000000000009 | 钻爬组合 | 1.钻爬组合（含C30基础、预埋件、安装，基础数量同玩具落地脚柱数量） 2.基础规格：40*40*80cm，8根Φ12螺纹钢主筋，箍筋采用Φ8@150mm 3.产品规格：700*130*210cm 4.整体采用防腐木，经打磨批灰后，外涂三层户外清漆，防腐、防水，该材质符合GB-6675-2014及GB/T22048-2015要求，并提供检测报告复印件 5.钢架部分采用镀锌管做为结构，热镀锌钢管经机械抛光，表面使用荷兰阿克苏塑粉静电喷塑，高温加热后，不褪色，不掉色，色彩鲜艳，该材质符合GB-6675-2014及GB/T22048-2015要求，并提供检测报告复印件 6.绳网部分采用高强度航海级海缆绳，该材质符合GB-6675-2014及GB/T22048-2015要求，并提供检测报告复印件 7.五金配件：采用不锈钢螺丝，外露螺丝均采用半圆头、无棱角处理，具有预防任意调整功能，以维护使用者设施结构的安全，除半圆头螺丝外，其他均配有塑料帽盖，增加安全性和美观性 8.投标单位谨慎报价，中标后按规格技术参数采购到位 9.业主参与采购，满足业主要求 | 套 | 1
74 | ZB000000000010 | 圆木攀登 | 1.圆木攀登（含基础、预埋件、安装，基础数量同玩具落地脚柱数量） 2.产品规格：200*130cm 3.整体采用防腐木，经打磨批灰后，外涂三层户外清漆，防腐、防水，该材质符合GB-6675-2014及GB/T22048-2015要求，并提供检测报告复印件 4.投标单位谨慎报价，中标后按规格技术参数采购到位 5.业主参与采购，满足业主要求 | 套 | 1
75 | ZB000000000011 | 门型架-吊环 | 1.门型架-吊环（含C30基础、预埋件、安装，基础数量同玩具落地脚柱数量） 2.基础规格：40*40*80cm，8根Φ12螺纹钢主筋，箍筋采用Φ8@150mm 3.产品规格：200*200cm 4.整体采用防腐木，经打磨批灰后，外涂三层户外清漆，防腐、防水，该材质符合GB-6675-2014及GB/T22048-2015要求，并提供检测报告复印件 5.横杆采用镀锌管，热镀锌钢管经机械抛光，表面用荷兰阿克苏塑粉静电喷塑，高温加热后，不褪色，不掉色，色彩鲜艳，该材质符合GB-6675-2014及GB/T22048-2015要求，并提供检测报告复印件 6.五金配件：采用不锈钢螺丝，外露螺丝均采用半圆头、无棱角处理，具有预防任意调整功能，以维护使用者设施结构的安全，除半圆头螺丝外，其他均配有塑料帽盖，增加安全性和美观性 7.投标单位谨慎报价，中标后按规格技术参数采购到位 8.业主参与采购，满足业主要求 | 套 | 1
76 | ZB000000000012 | 小木马 | 1.小木马（含基础、预埋件、安装，基础数量同玩具落地脚柱数量） 2.产品规格：直径25cm 3.整体采用柏木，经打磨批灰后，外涂三层户外清漆，防腐，防水，该材质符合GB-6675-2014及GB/T22048-2015要求，并提供检测报告复印件 4.投标单位谨慎报价，中标后按规格技术参数采购到位 5.业主参与采购，满足业主要求 | 套 | 4
77 | ZB000000000013 | 秋千 | 1.秋千（含C30基础、预埋件、安装，基础数量同玩具落地脚柱数量） 2.基础规格：40*40*80cm，8根Φ12螺纹钢主筋，箍筋采用Φ8@150mm 3.产品规格：200*250cm 4.整体采用热镀镀锌管，表面用荷兰阿克苏塑粉静电喷塑，高温加热后，不褪色，不掉色，色彩鲜艳，该材质符合GB-6675-2014及GB/T22048-2015要求，并提供检测报告复印件 5.座位采用PE板；秋千绳部分采用高强度航海级海缆绳，该材质符合GB-6675-2014及GB/T22048-2015要求，并提供检测报告复印件 6.五金配件：采用不锈钢螺丝，外露螺丝均采用半圆头、无棱角处理，具有预防任意调整功能，以维护使用者设施结构的安全，除半圆头螺丝外，其他均配有塑料帽盖，增加安全性和美观性 7.投标单位谨慎报价，中标后按规格技术参数采购到位 8.业主参与采购，满足业主要求 | 套 | 1
10、南门广场前路面修复
78 | 041001001002 | 拆除路面 | 1.材质：混凝土 2.厚度：20cm | m2 | 76
79 | 041001003002 | 拆除基层 | 1.厚度：15cm | m2 | 16
80 | WB011614004004 | 建筑垃圾外运 | 1.建筑垃圾装车、外运 2.运距：3km 3.投标人自行勘察现场，中标后不予调整 | m3 | 17.6
81 | 040101001002 | 挖一般土方 | 1.土壤类别：三类土 2.深度：25cm | m3 | 8
82 | 040103001001 | 回填方 | 1.就地回填、夯实 | m3 | 6.18
83 | 040103002001 | 余方弃置 | 1.运距：3km | m3 | 1.82
84 | WB040501021001 | 管道垫层 | 1.垫层材质：砂垫层 2.厚度：15cm | m3 | 1.2
85 | 040501004001 | 塑料管铺设 | 1.管道材质：PE 2.连接方式：熔接 3.管径：DN200 | m | 16
86 | 040504009002 | 砖砌雨水口 | 1.雨水箅子及圈口材质、型号、规格：680*380mm铸铁雨水箅子 2.垫层、基础材质及厚度：10cm 3.混凝土强度等级：C15 4.砌筑材料品种、规格、强度等级：蒸压灰砂砖 | 座 | 2
87 | ZB000000000014 | 连接至原雨水进水井 | 1.连接至原雨水进水井 2.含雨水进水井开洞、恢复 | 项 | 1
88 | 040202001001 | 路床（槽）碾压检验 | 1.放样、10cm以内挖高填低、整平、碾压、检验、人工配合处理机械碾压不到之处 | m2 | 76
89 | 040203007001 | 水泥混凝土路面恢复 | 1.混凝土强度等级：C30 2.厚度：20cm | m2 | 76
90 | WB040203009001 | 模板 | 1.厚度：20cm | m2 | 76
91 | WB040203012001 | 伸缩缝 | 1.锯缝机锯缝 | m2 | 0.1
92 | WB040203013001 | 路面刻痕 | 1.刻痕、冲洗、清扫 | m2 | 76
93 | WB040203014001 | 养生 | 1.养生布养护 | m2 | 76
11、其他
94 | 011705001001 | 大型机械设备进出场及安拆 | 1.大型机械设备进出场及安拆 | 台次 | 1
95 | ZB000000000015 | 成品保护 | 1.成品保护 2.施工期间对原有设施造成的损坏由施工单位自行承担修复费用，不予变更增加 | 项 | 1
合 计
测评合格编号：2018JS-05【神机造价软件V60安徽版】

## (3)附录F措施项目清单与计价表
附录F 措施项目清单与计价表
工程名称：城东幼儿园改扩建工程 |  |  | 标段： |  | 第1页 共1页
序号 | 项目编码 | 项目名称 | 计算基础 | 费率（%） | 金额（元）
1 | SC-01 | 夜间施工增加费
2 | SC-02 | 二次搬运费
3 | SC-03 | 冬雨季施工增加费
4 | SC-04 | 已完工程及设备保护费
5 | SC-05 | 工程定位复测费
6 | SC-06 | 临时保护设施费
7 | SC-07 | 行车、行人干扰增加费
8 | SC-08 | 赶工措施费
合计
测评合格编号：2018JS-05【神机造价软件V60安徽版】

## (2)附录G不可竞争项目清单与计价表
附录G 不可竞争项目清单与计价表
工程名称：城东幼儿园改扩建工程 |  |  | 标段： |  | 第1页 共1页
序号 | 项目编码 | 项目名称 | 计算基础 | 费率（%） | 金额（元）
1 | SF-01 | 环境保护费 |  | 2.76
2 | SF-02 | 文明施工费 |  | 7.33
3 | SF-03 | 安全施工费 |  | 5.28
4 | SF-04 | 临时设施费 |  | 7.99
5 | SF-05 | 环境保护税
合计
测评合格编号：2018JS-05【神机造价软件V60安徽版】

## (1)附录I税金计价表
附录I 税金计价表
工程名称：城东幼儿园改扩建工程 |  |  | 标段： |  | 第1页 共1页
序号 | 项目名称 | 计算基础 | 计算基数 | 费率（%） | 金额（元）
1 | 分部分项工程项目费
1.1 | 定额人工费
1.2 | 定额机械费
1.3 | 综合费
2 | 措施项目费
3 | 不可竞争费
3.1 | 安全文明施工费
3.3 | 环境保护税
4 | 其他项目
4.1 | 暂列金额
4.2 | 专业工程暂估价
4.3 | 计日工
4.4 | 总承包服务费
5 | 税金
6 | 工程造价
测评合格编号：2018JS-05【神机造价软件V60安徽版】
附录I 税金计价表
工程名称：城东幼儿园改扩建工程 |  |  | 标段： |  | 第1页 共1页
序号 | 项目名称 | 计算基础 | 计算基数 | 费率（%） | 金额（元）
1 | 发包人发包专业工程 |  |  | 1
2 | 发包人提供材料 |  |  | 1
合计
测评合格编号：2018JS-05【神机造价软件V60安徽版】
附录I 税金计价表
工程名称：城东幼儿园改扩建工程 |  |  | 标段： |  | 第1页 共1页
序号 | 项目名称 | 计算基础 | 计算基数 | 费率（%） | 金额（元）
1 | 增值税 | 分部分项工程+措施项目+不可竞争+其他项目 |  | 9
合 计
测评合格编号：2018JS-05【神机造价软件V60安徽版】
附录I 税金计价表
工程名称：城东幼儿园改扩建工程 |  |  | 标段： |  | 第1页 共1页
序号 | 项目名称 | 计算基础 | 计算基数 | 费率（%） | 金额（元）
材料、设备暂估价
专业工程暂估价+材料、设备暂估价
甲供材
测评合格编号：2018JS-05【神机造价软件V60安徽版】
附录I 税金计价表
工程名称：城东幼儿园改扩建工程 |  |  | 标段： |  | 第1页 共1页
序号 | 项目名称 | 计算基础 | 计算基数 | 费率（%） | 金额（元）
测评合格编号：2018JS-05【神机造价软件V60安徽版】