## 3.1 D.3 单位工程最高投标限价汇总表
D.3 单位工程最高投标限价汇总表
工程名称：衡岳天辰养老服务中心亮化标识 |  |  | 标段： |  |  | 第1页 共1页
序号 | 汇总内容 |  |  | 金额(元) | 其中：材料、设备暂估价（元）
1 | 分部分项工程费 |  |  | 347994.11
1.1 | 更换栏杆（80m） |  |  | 35512.80
1.2 | 外包消防楼梯 |  |  | 131603.86
1.3 | 标识系统 |  |  | 82951.50
1.4 | 门厅包铝板 |  |  | 41726.65
1.5 | 室外路面维修 |  |  | 56199.30
2 | 措施项目费 |  |  | 1642.48
2.1 | 夜间施工增加费 |  |  | 216.12
2.2 | 二次搬运费 |  |  | 518.68
2.3 | 冬雨季施工增加费 |  |  | 345.78
2.4 | 已完工程及设备保护费 |  |  | 43.22
2.5 | 工程定位复测费 |  |  | 389.01
2.6 | 临时保护设施费 |  |  | 43.22
2.7 | 行车、行人干扰增加费 |  |  | 86.45
2.8 | 赶工措施费
3 | 不可竞争费 |  |  | 10447.01
3.1 | 安全文明施工费 |  |  | 10447.01
3.2 | 环境保护税
4 | 其他项目
4.1 | 暂列金额
4.2 | 专业工程暂估价
4.3 | 计日工
4.4 | 总承包服务费
5 | 税金 |  |  | 32407.52
工程造价=1+2+3+4+5 |  |  |  | 392491.12
测评合格编号:2021JS-02【新点造价软件V10.0安徽版】

## 3.2 E.1 分部分项工程量清单计价表
E.1 分部分项工程量清单计价表
工程名称：衡岳天辰养老服务中心亮化标识 |  |  |  |  | 标段： |  | 第1页 共3页
序号 | 项目编码 | 项目名称 |  | 项目特征描述 |  | 计量 单位 |  | 工程量 | 金额（元）
[9 empty] | 综合单价 | 合价
| 1 | 更换栏杆（80m） | [7 empty] | 35512.80
1 | ZB040101001005 | 拆除原围栏顶面面层 |  | 1、拆除原围栏顶面面层至结构层 2、符合业主要求 |  | 项 |  | 1.000 | 200.00 | 200.00
2 | 04B001 | 更换现状栏杆 |  | 1、现状不锈钢栏杆拆除 2、新建栏杆 3、高度：1500mm 4、规格：40mm*80mm*3mm镀锌方管主横梁、32mm*32mm*3mm镀锌方管次横梁、40mm*40mm*3mm镀锌方管主立柱、20mm*20mm*2mm镀锌方管次立柱、栏杆材质为镀锌钢管,颜色为深咖啡色、静电喷漆； 5、含栏杆配套扣件，栏杆采用膨胀螺栓与墙体固定 6、符合业主要求 |  | m |  | 80.000 | 280.00 | 22400.00
3 | 011102003001 | 块料面层 |  | 1、块料面层 2、规格：600mm*250mm*3mm，颜色同原面层 3、符合业主要求 |  | m2 |  | 20.000 | 125.64 | 2512.80
4 | ZB040101001008 | 仿真草皮 |  | 1、仿真草皮 2、规格：草高2.0cm，有黑色背胶，满足长期使用 3、符合业主要求 |  | m2 |  | 520.000 | 20.00 | 10400.00
|  | 分部小计 | [7 empty] | 35512.80
| 2 | 外包消防楼梯 | [7 empty] | 131603.86
5 | 011407005001 | 室外楼梯钢柱、支撑防火涂料 |  | 1、室外楼梯钢柱防火涂料 2、采用非膨胀型（厚型）钢结构防火涂料,涂层厚度不应小于42mm 3、满足质安站验收 |  | m2 |  | 171.200 | 126.17 | 21600.30
6 | 011407005003 | 室外楼梯钢梁、檩条防火涂料 |  | 1、室外楼梯钢梁、檩条防火涂料 2、采用膨胀型（薄型、超薄型）钢结构防火涂料,涂层厚度不应小于3.8mm 3、满足质安站验收 |  | m2 |  | 407.360 | 41.76 | 17011.35
7 | WB010603001001 | 钢柱制作、安装 |  | 1、钢柱制作、安装 2、规格：60mm*40mm*5mm镀锌方管 3、具体详见设计图纸，符合业主要求 |  | t |  | 0.094 | 6820.41 | 641.12
8 | 010604001001 | 钢梁制作、安装 |  | 1、钢梁制作、安装 2、规格：60mm*40mm*5mm镀锌方管 3、具体详见设计图纸，符合业主要求 |  | t |  | 0.127 | 6699.74 | 850.87
9 | 010606001001 | 钢支撑制作、安装 |  | 1、钢支撑制作、安装 2、规格：40mm*20mm*3mm镀锌方管焊接，横向间距800mm，竖向间距600mm，含 3、符合业主要求 |  | t |  | 2.146 | 7059.90 | 15150.55
10 | WB011405002001 | 金属构件油漆 |  | 1、金属构件油漆 2、规格：醇酸防锈漆2遍,40μm 3、具体详见设计图纸，符合业主要求 |  | t |  | 2.801 | 319.67 | 895.40
11 | 011207001001 | 铝塑板外包钢梯 |  | 1、铝塑板外包钢梯 2、厚度：3mm 3、符合业主要求 |  | m2 |  | 514.360 | 100.22 | 51549.16
测评合格编号:2021JS-02【新点造价软件V10.0安徽版】
E.1 分部分项工程量清单计价表
工程名称：衡岳天辰养老服务中心亮化标识 |  |  |  |  | 标段： |  | 第2页 共3页
序号 | 项目编码 | 项目名称 |  | 项目特征描述 |  | 计量 单位 |  | 工程量 | 金额（元）
[9 empty] | 综合单价 | 合价
12 | 010807001001 | 成品推拉窗 |  | 1、成品推拉窗 2、80系列普通铝合金推拉窗 3、型材厚1.4mm 4、PT80TLC（中空玻璃5mm+9A+5mm） 5、符合业主要求 |  | m2 |  | 18.000 | 347.92 | 6262.56
13 | 011701002001 | 外脚手架 |  | 1、外脚手架 |  | m2 |  | 514.360 | 34.30 | 17642.55
|  | 分部小计 | [7 empty] | 131603.86
| 3 | 标识系统 | [7 empty] | 82951.50
14 | ZB490101001001 | 养老中心楼顶点阵发光字 |  | 1、材料说明：1.2mm厚不锈钢切割焊接成型（收角做圆角打磨处理），表面整体喷塑而成,内置发光点阵灯珠红色蓝景灯； 2、基础：整个框架切割焊接∠30×3角铁； 3、规格尺寸：字体规格：250cm*250cm |  | m2 |  | 62.500 | 650.00 | 40625.00
15 | ZB490101001002 | 养老中心门头（不锈钢烤漆内置亚克力发光字） |  | 1、材料说明：1.2mm厚不锈钢切割焊接围边而成，精工打磨后表面喷大红色漆； 2、整个框架切割焊接∠30×3角铁 3、规格尺寸：宽500mm*高1800mm*厚600mm 。 |  | 个 |  | 6.000 | 632.00 | 3792.00
16 | ZB490101001014 | 养老中心东西面钢楼梯侧面广告字 |  | 1、材料说明：1.2mm厚不锈钢切割焊接成型（收角做圆角打磨处理），表面整体喷塑而成,内置发光点阵灯珠红色蓝景灯； 2、基础：整个框架切割焊接∠30×3角铁； 3、规格尺寸：字体规格：100cm*100cm |  | m2 |  | 12.000 | 550.00 | 6600.00
17 | ZB490101001003 | 红色内容单色显示屏 |  | 1、规格：40cm*800cm |  | m2 |  | 3.280 | 1150.00 | 3772.00
18 | ZB490101001004 | 外墙不锈钢烤漆平面字 |  | 1、材料说明：1.2mm厚不锈钢切割焊接围边而成，精工打磨后表面喷大红色漆； 2、规格尺寸：宽600mm*高600mm*厚35mm。 |  | 块 |  | 16.000 | 230.00 | 3680.00
19 | ZB030101001001 | 亮化辅材 |  | 1、亮化辅材 2、包含电线、护导线、防水变压器等 3、符合业主要求 |  | 项 |  | 1.000 | 2000.00 | 2000.00
20 | ZB490101001005 | 规章制度牌 |  | 1、材料说明：采用8mm亚克力,1cmPVC高清uv画面 ； 2、安装方式：打玻璃胶贴墙安装； 3、规格尺寸：宽150cm*高350cm |  | m2 |  | 5.250 | 450.00 | 2362.50
21 | ZB490101001006 | 温馨提示牌 |  | 1、材料说明：1.2mm不锈钢折弯烤漆，内容UV 2、安装方式：打玻璃胶贴墙安装； 2、规格尺寸：宽400mm*高600mm*厚20mm 。 |  | 块 |  | 1.000 | 220.00 | 220.00
22 | ZB490101001007 | 背景墙不锈钢背卡水晶钛金拉丝背发光字 |  | 1、材料说明：1.0mm钛金不锈钢+1.3cm水晶，内置2600发暖黄色光灯珠 2、安装方式：打玻璃胶贴墙安装； 3、规格尺寸：宽250cm*高130cm |  | m2 |  | 3.250 | 720.00 | 2340.00
23 | ZB490101001008 | 不锈钢平面字烤漆字 |  | 1、材料说明：1.0mm不锈钢焊接烤漆而成； 2、安装方式：打玻璃胶贴墙安装； |  | m |  | 3.000 | 330.00 | 990.00
测评合格编号:2021JS-02【新点造价软件V10.0安徽版】
E.1 分部分项工程量清单计价表
工程名称：衡岳天辰养老服务中心亮化标识 |  |  |  |  | 标段： |  | 第3页 共3页
序号 | 项目编码 | 项目名称 |  | 项目特征描述 |  | 计量 单位 |  | 工程量 | 金额（元）
[9 empty] | 综合单价 | 合价
24 | ZB490101001009 | 亚克力水晶字 |  | 1、8mm厚红色亚克力字 2、规格尺寸：宽2000mm*高3500mm*厚80mm 。 |  | m2 |  | 7.000 | 330.00 | 2310.00
25 | ZB490101001010 | PVC+亚克力字 |  | 1、材料说明：采用8mm亚克力,1cmPVC高清uv画面 ； 2、安装方式：打玻璃胶贴墙安装； 3、规格尺寸：宽200cm*高450cm |  | m2 |  | 9.000 | 230.00 | 2070.00
26 | ZB490101001011 | PVC阅览室 |  | 1、材料说明：1cmPVC高清uv画面 ； 2、安装方式：打玻璃胶贴墙安装。 |  | m2 |  | 3.000 | 330.00 | 990.00
27 | ZB490101001012 | 科室牌 |  | 1、材料说明：1.2mm不锈钢折弯焊接打磨后烤漆后内容丝网印刷而成 ； 2、安装方式：打玻璃胶贴墙安装； 3、规格尺寸：宽12cm*高30cm |  | 个 |  | 10.000 | 160.00 | 1600.00
28 | ZB490101001013 | 入住房间号 |  | 1、材料说明：1.2mm不锈钢折弯焊接打磨后烤漆后内容丝网印刷而成 ； 2、安装方式：打玻璃胶贴墙安装； 3、规格尺寸：宽12cm*高30cm |  | 个 |  | 60.000 | 160.00 | 9600.00
|  | 分部小计 | [7 empty] | 82951.50
| 4 | 门厅包铝板 | [7 empty] | 41726.65
29 | ZB040101001003 | 原钢架除锈、防锈处理 |  | 1、原钢架除锈、防锈处理 2、符合业主要求 |  | 项 |  | 1.000 | 1000.00 | 1000.00
30 | WB011209010002 | 原门厅钢架包铝板 |  | 1、60*60*4mm镀锌方钢管主龙骨，间距600mm 2、40*40*4mm镀锌方钢管次龙骨 3、3mm铝单板包柱，天棚及上翻檐口 4、硅酮耐候密封胶连接 |  | m2 |  | 83.280 | 428.91 | 35719.62
31 | 010901003001 | 夹心板顶面 |  | 1、夹芯板顶面 2、厚度：50mm，防火等级B1 3、符合业主要求 |  | m2 |  | 43.680 | 98.27 | 4292.43
32 | 011701006001 | 满堂脚手架 |  | 1、满堂脚手架 |  | m2 |  | 45.000 | 15.88 | 714.60
|  | 分部小计 | [7 empty] | 41726.65
| 5 | 室外路面维修 | [7 empty] | 56199.30
33 | 041001001003 | 拆除路面 |  | 1、原水泥路面拆除 |  | m2 |  | 300.000 | 5.34 | 1602.00
34 | 010103002006 | 垃圾清理 |  | 1、余方弃置，含渣土费 2、自卸汽车外运，运距：自定 3、施工单位自信踏勘，中标后不予调整 |  | m3 |  | 30.000 | 23.75 | 712.50
35 | 040204001001 | 道路整形、碾压 |  | 1、道路整形、碾压 |  | m2 |  | 300.000 | 1.01 | 303.00
36 | WB040204009001 | 道路混凝土垫层 |  | 1、道路混凝土垫层 2、规格：C20商品砼，厚度10cm |  | m3 |  | 30.000 | 651.26 | 19537.80
37 | WB040204010001 | 基层模板 |  | 1、放样、模板制作、安装、拆除、刷隔离剂 |  | m2 |  | 300.000 | 2.09 | 627.00
38 | 040204002002 | 人行道板安砌 |  | 1、块料品种、规格：600*300mm芝麻白/芝麻灰荔枝面花岗岩仿石砖 2、垫层品种、规格：30mm1:3干硬性水泥砂浆结合层 3、厚度：18mm 4、具体施工详见图纸 |  | m2 |  | 300.000 | 111.39 | 33417.00
|  | 分部小计 | [7 empty] | 56199.30
测评合格编号:2021JS-02【新点造价软件V10.0安徽版】

## 3.3 附录F 措施项目清单计价表
附录F 措施项目清单与计价表
工程名称：衡岳天辰养老服务中心亮化标识 |  |  |  | 标段： |  |  | 第1页 共1页
序号 | 项目编码 |  | 项目名称 |  | 计算基础 | 费率（%） |  | 金额（元）
1 | SC-01 |  | 夜间施工增加费 |  | 43223.08 | 0.500 |  | 216.12
2 | SC-02 |  | 二次搬运费 |  | 43223.08 | 1.200 |  | 518.68
3 | SC-03 |  | 冬雨季施工增加费 |  | 43223.08 | 0.800 |  | 345.78
4 | SC-04 |  | 已完工程及设备保护费 |  | 43223.08 | 0.100 |  | 43.22
5 | SC-05 |  | 工程定位复测费 |  | 43223.08 | 0.900 |  | 389.01
6 | SC-06 |  | 临时保护设施费 |  | 43223.08 | 0.100 |  | 43.22
7 | SC-07 |  | 行车、行人干扰增加费 |  | 43223.08 | 0.200 |  | 86.45
8 | SC-08 |  | 赶工措施费 |  | 43223.08
合 计 | [7 empty] | 1642.48
测评合格编号:2021JS-02【新点造价软件V10.0安徽版】

## 3.4 附录G 不可竞争项目清单与计价表
附录G 不可竞争项目清单与计价表
工程名称：衡岳天辰养老服务中心亮化标识 |  |  |  | 标段： |  |  | 第1页 共1页
序号 | 项目编码 |  | 项目名称 |  | 计算基数 | 费率（%） |  | 金额（元）
1 | SF-01 |  | 环境保护费 |  | 43223.08 | 3.570 |  | 1543.06
2 | SF-02 |  | 文明施工费 |  | 43223.08 | 7.330 |  | 3168.25
3 | SF-03 |  | 安全施工费 |  | 43223.08 | 5.280 |  | 2282.18
4 | SF-04 |  | 临时设施费 |  | 43223.08 | 7.990 |  | 3453.52
5 | SF-05 |  | 环境保护税 |  | 0
合 计 | [7 empty] | 10447.01
测评合格编号:2021JS-02【新点造价软件V10.0安徽版】

## 3.5 附录I 税金计价表
附录I 税金计价表
工程名称：衡岳天辰养老服务中心亮化标识 |  |  |  | 标段： |  | 第1页 共1页
序号 | 项目名称 |  | 计算基础 |  | 计算基数 |  | 费率(％) | 金额(元)
1 | 增值税 |  | 分部分项工程费+措施项目费+不可竞争费+其他项目费 |  | 360083.60 |  | 9.000 | 32407.52
合 计 | [7 empty] | 32407.52
测评合格编号:2021JS-02【新点造价软件V10.0安徽版】