## 3.1 D.3 单位工程最高投标限价汇总表
D.3 单位工程最高投标限价汇总表
工程名称：衡岳天辰养老服务中心-更换外窗 |  |  | 标段： |  |  | 第1页 共1页
序号 | 汇总内容 |  |  | 金额(元) | 其中：材料、设备暂估价（元）
1 | 分部分项工程费 |  |  | 354490.21
2 | 措施项目费 |  |  | 809.36
2.1 | 夜间施工增加费 |  |  | 96.35
2.2 | 二次搬运费 |  |  | 231.25
2.3 | 冬雨季施工增加费 |  |  | 134.89
2.4 | 已完工程及设备保护费 |  |  | 96.35
2.5 | 工程定位复测费 |  |  | 154.17
2.6 | 非夜间施工照明费 |  |  | 77.08
2.7 | 临时保护设施费 |  |  | 19.27
2.8 | 赶工措施费
3 | 不可竞争费 |  |  | 3083.31
3.1 | 安全文明施工费 |  |  | 3083.31
3.2 | 环境保护税
4 | 其他项目
4.1 | 暂列金额
4.2 | 专业工程暂估价
4.3 | 计日工
4.4 | 总承包服务费
5 | 税金 |  |  | 10751.49
工程造价=1+2+3+4+5 |  |  |  | 369134.37
测评合格编号:2021JS-02【新点造价软件V10.0安徽版】

## 3.2 E.1 分部分项工程量清单计价表
E.1 分部分项工程量清单计价表
工程名称：衡岳天辰养老服务中心-更换外窗 |  |  |  |  | 标段： |  | 第1页 共1页
序号 | 项目编码 | 项目名称 |  | 项目特征描述 |  | 计量 单位 |  | 工程量 | 金额（元）
[9 empty] | 综合单价 | 合价
1 | 010807001001 | 铝合金推拉窗 |  | 1、主楼窗户 2、90系列普通铝合金推拉窗 3、型材厚1.4mm 4、PT90TLC（双层钢化玻璃5LOW-E+12A+5mm） 5、符合业主要求 |  | m2 |  | 563.920 | 384.60 | 216883.63
2 | 010807001002 | 铝合金推拉窗 |  | 1、附楼窗户 2、90系列普通铝合金推拉窗 3、型材厚1.4mm 4、PT90TLC（双层钢化玻璃5LOW-E+12A+5mm） 5、符合业主要求 |  | m2 |  | 32.040 | 384.60 | 12322.58
3 | 010807001003 | 铝合金平开窗 |  | 1、3-6层过道排烟窗 2、55系列 3、型材厚1.4mm 4、BW55P（X）LC（双层钢化玻璃5+12+5mm） |  | m2 |  | 32.520 | 469.41 | 15265.21
4 | 010807002001 | 乙级防火窗 |  | 1、钢质防火窗，优质镀锌 2、型材厚度12mm 3、防火玻璃厚度为30mm，中空灌浆型，耐火极限≥60min，符合国家规范要求 |  | m2 |  | 53.040 | 583.33 | 30939.82
5 | 010807002003 | 消防救援窗 |  | 1、消防救援窗 2、90系列普通铝合金窗 3、型材厚1.4mm 4、玻璃采用钢化易碎玻璃，窗户贴消防救援窗标识 5、符合业主要求 |  | m2 |  | 83.800 | 437.93 | 36698.53
6 | 010807005001 | 北面空调机位百叶格栅 |  | 1、白色铝合金百叶隔断 2、宽度2米，高度0.8米，合计30个 |  | m2 |  | 48.000 | 285.24 | 13691.52
7 | 010807005002 | 南面空调机位百叶格栅 |  | 1、白色铝合金百叶隔断 2、宽度2.6米，高度2.1米 |  | m2 |  | 65.520 | 285.24 | 18688.92
8 | ZB010101001001 | 总承包服务费 |  | 1、总承包服务费 2、在施工过程中，总承包单位对分包的专业工程进行管理和协调，提供配合服务，包含施工现场管理；竣工资料汇总；施工现场水电、道路、垂直运输机械等使用； 3、本工程采用单独发包，由专业承包单位支付总承包服务费。若总承包单位施工，则不产生总承包服务费。 |  | 项 |  | 1.000 | 10000.00 | 10000.00
测评合格编号:2021JS-02【新点造价软件V10.0安徽版】

## 3.3 附录F 措施项目清单计价表
附录F 措施项目清单与计价表
工程名称：衡岳天辰养老服务中心-更换外窗 |  |  |  | 标段： |  |  | 第1页 共1页
序号 | 项目编码 |  | 项目名称 |  | 计算基础 | 费率（%） |  | 金额（元）
1 | ZC-01 |  | 夜间施工增加费 |  | 19270.68 | 0.500 |  | 96.35
2 | ZC-02 |  | 二次搬运费 |  | 19270.68 | 1.200 |  | 231.25
3 | ZC-03 |  | 冬雨季施工增加费 |  | 19270.68 | 0.700 |  | 134.89
4 | ZC-04 |  | 已完工程及设备保护费 |  | 19270.68 | 0.500 |  | 96.35
5 | ZC-05 |  | 工程定位复测费 |  | 19270.68 | 0.800 |  | 154.17
6 | ZC-06 |  | 非夜间施工照明费 |  | 19270.68 | 0.400 |  | 77.08
7 | ZC-07 |  | 临时保护设施费 |  | 19270.68 | 0.100 |  | 19.27
8 | ZC-08 |  | 赶工措施费 |  | 19270.68
合 计 | [7 empty] | 809.36
测评合格编号:2021JS-02【新点造价软件V10.0安徽版】

## 3.4 附录G 不可竞争项目清单与计价表
附录G 不可竞争项目清单与计价表
工程名称：衡岳天辰养老服务中心-更换外窗 |  |  |  | 标段： |  |  | 第1页 共1页
序号 | 项目编码 |  | 项目名称 |  | 计算基数 | 费率（%） |  | 金额（元）
1 | ZF-01 |  | 环境保护费 |  | 19270.68 | 2.600 |  | 501.04
2 | ZF-02 |  | 文明施工费 |  | 19270.68 | 4.500 |  | 867.18
3 | ZF-03 |  | 安全施工费 |  | 19270.68 | 3.100 |  | 597.39
4 | ZF-04 |  | 临时设施费 |  | 19270.68 | 5.800 |  | 1117.70
5 | JF-05 |  | 环境保护税 |  | 0
合 计 | [7 empty] | 3083.31
测评合格编号:2021JS-02【新点造价软件V10.0安徽版】

## 3.5 附录I 税金计价表
附录I 税金计价表
工程名称：衡岳天辰养老服务中心-更换外窗 |  |  |  | 标段： |  | 第1页 共1页
序号 | 项目名称 |  | 计算基础 |  | 计算基数 |  | 费率(％) | 金额(元)
1 | 增值税 |  | 分部分项工程费+措施项目费+不可竞争费+其他项目费 |  | 358382.88 |  | 3.000 | 10751.49
合 计 | [7 empty] | 10751.49
测评合格编号:2021JS-02【新点造价软件V10.0安徽版】