## Page 1
E.1 分部分项工程量清单计价表
工程名称：霍山首府小区安防监控改造小区
序号 | 项目编码 | 项目名称 | 项目特征描述 | 计量 单位 | 工程量 | 金额（元）
[6 empty] | 综合单价 | 合价 | 其中
[8 empty] | 定额 人工费 | 定额 机械费 | 暂估价
| 001 | 前端设备部分
1 | 030507008001 | 枪机摄像机 | 1、枪机摄像机 2、400万能警戒筒型网络摄像机 30米柔光补光/人车移动检测/人车周界智能 3、推荐品牌：海康、大华、宇视，中标人提供的产品不得低于上述品牌 4、满足业主及使用单位要求 | 台 | 82.000
2 | 030507008002 | 半球摄像机 | 1、半球摄像机 2、400W电瓶车检测/红外30米/语音对讲/背光补偿，强光抑制 3、推荐品牌：海康、大华、宇视，中标人提供的产品不得低于上述品牌 4、满足业主及使用单位要求 | 台 | 15.000
3 | 030507008003 | 飞碟电梯摄像机 | 1、飞碟电梯摄像机 2、400W电瓶车检测/红外30米/语音对讲/背光补偿，强光抑制 3、推荐品牌：海康、大华、宇视，中标人提供的产品不得低于上述品牌 4、满足业主及使用单位要求 | 台 | 15.000
4 | 030507008004 | 高空抛物摄像机 | 1、高空抛物摄像机 2、400W/全彩高空抛物生专用摄像机/支持背地光补偿光抑制/越界侦测,区域入侵侦测/POE 3、推荐品牌：海康、大华、宇视，中标人提供的产品不得低于上述品牌 4、满足业主及使用单位要求 | 台 | 8.000
5 | ZB010101001001 | 铝合金万向支架 | 1、铝合金万向支架 2、配套相机使用 | 个 | 90.000
分部小计
| 002 | 传输设备部分
6 | 030501012001 | 16 口管理千兆交换机 | 1、名称：16 口管理千兆交换机 2、技术参数: 上行:2个千兆端口 下行:16个千兆端口 交换容量:32Gbps 包转发率:5.4MppS 3、推荐：华为、新华三、锐捷、思科、中兴，中标人提供的产品不得低于上述品牌 4、满足业主及使用单位要求 | 台 | 4.000
7 | 030501012002 | 8口管理千兆交换机 | 1、名称：8口管理千兆交换机 2、技术参数: 上行:2个千兆端口 下行:8个百兆端口 交换容量:32Gbps 包转发率:2.7MppS 3、推荐：华为、新华三、锐捷、思科、中兴，中标人提供的产品不得低于上述品牌 4、满足业主及使用单位要求 | 台 | 15.000
8 | 030502015001 | 光缆终端盒 | 1、名称：光端盒 2、含尾纤跳纤 3、满足业主及使用单位要求 | 个 | 8.000
9 | 030502007001 | 光缆 | 1、名称：单模4芯 2、推荐：SK-LINK、互宽、汉维(HANWEI)、优普连，中标人提供的产品不得低于上述品牌 3、满足业主及使用单位要求 | m | 4000.000
10 | 030502005002 | 双绞线缆 | 1、名称：超五类网线 2、推荐：海康威视、秋叶原、金杯电工、山泽、安帝，中标人提供的产品不得低于上述品牌 3、满足业主及使用单位要求 | m | 3500.000
11 | 030408001001 | 电力电缆 | 1、名称：RVV2*1.5 2、满足业主及使用单位要求 | m | 3500.000
12 | 031001006001 | 塑料管 | 1、名称：PE管20直径 | m | 1500.000
13 | 010101003001 | 人工挖沟槽土方 | 电缆沟开挖及回填 | m3 | 112.500
14 | ZB010101001004 | 道路拆除恢复 | 道路和人行道拆除恢复 | 项 | 1.000
分部小计
| 003 | 存储设备部分
15 | 030507009001 | 视频控制识别 | 1、名称：16盘位硬盘录像机 2、配12块4T硬盘/满足存储1个月 3、推荐品牌：海康、大华、宇视，中标人提供的产品不得低于上述品牌 4、满足业主及使用单位要求 | 台(套) | 1.000
16 | 030507009002 | 视频控制识别 | 1、名称：32路8盘位硬盘录像机 2、H.265/双网口配/4块4T硬盘/满足存储1个月 3、推荐品牌：海康、大华、宇视，中标人提供的产品不得低于上述品牌 4、满足业主及使用单位要求 | 台(套) | 3.000
分部小计
| 004 | 软件系统部分
17 | 0305010170001 | 操作电脑 | 1、名称:操作电脑 2、参数:CPU:英特尔酷睿i3 13 代系列;内存:8G;硬盘:1T;显卡:集成;显示器:16英寸高清显示器;配件: 鼠标+键盘，线材 3、满足业主及使用单位要求 | 套 | 4.000
18 | 030501017001 | 一体化人脸识别管理软件 | 1、名称:一体化人脸识别管理软件 2、单人或多人识别功能,多人识别最多支持5人同时认证;支持多重认证(不同人员的人脸、卡片、指纹)功能、超级密码(卡/指纹)开门、中心远程开门、多重认证+平台远程认证(N+1)开门功能、多重认证+超级密码开门;支持口罩检测模式,可配置提醒戴口罩或强制戴口罩模式:同时可关联门禁控制; NTP 校时、手动校时、自动校时功能在线升级功能和云眸、4200客户端、室内机、管理机进行可视对讲功能支持副门口机和围墙机模式;支持配置-键呼叫室内机或管理机 3、满足业主及使用单位要求 | 套 | 1.000
19 | 030507005001 | 人脸识别机 | 1、名称:人脸识别机 2、7英寸，液晶触摸显示屏，屏幕比例9:16，屏幕分辨率600*1024; ·采用200万宽动态双目摄像头，面部识别距离 0.5~2米，支持照片视频防假:支持远程视频预览:·支持静态或动态二维码识别(云眸社区或互联，4200生成的二维码)注:需选配增加二维码识别模块; ·采用星光级图像传感器,无需白光补光灯,在暗光或无光环境下人脸识别效果不受影响; ·设备支持多种认证方式:刷卡、指纹、人脸、密码、刷卡+密码、刷卡+指纹、刷卡+指纹+人脸、刷卡+指纹+密码、刷卡+指纹+人脸、刷卡或指纹、指纹+密码、指纹+人脸、指纹+人脸+密码、指纹或人脸、人脸+密码，二维码，蓝牙(需搭配不同的配件模块实现多种认证组合); 3、推荐品牌：海康、大华、宇视，中标人提供的产品不得低于上述品牌 4、满足业主及使用单位要求 | 台 | 6.000
分部小计
| 005 | 辅助设备部分
20 | ZB010101001002 | 人脸立柱 | 1、KST-1.5m立柱 | 台 | 6.000
21 | ZB010101001003 | 人行通道门 | 1、人行通道门 | 台 | 3.000
22 | 030501012003 | 交换机 | 1、名称:5口POE型百兆 2、满足业主及使用单位要求 | 台(套) | 3.000
23 | 030404017001 | 不锈钢设备箱 | 1、名称:不锈钢设备箱 2、含基础，挂件，空气开关，插排等辅材 3、满足业主及使用单位要求 | 台 | 20.000
24 | 030507008005 | 3.5 米摄像机立杆 | 1、名称：3.5 米摄像机立杆 2、规格：镀锌钢管，含预埋件及混凝土立杆基础400mm*400mm*500mm 3、满足业主及使用单位要求 | 套 | 50.000
分部小计